## Plan1
PN Conj. | CE Conj. | DescriÂÃo Conjunto | DESIGN | PROCEDÊNCIA | DESCR_DBT | Grp.Merc.Conj. | Ind. Conj. | PN Comp. | CE Comp. | DescriÂÃo Componente | Pos | Qtd | Ind.Comp | Um | Grp.Merc.Comp. | SapDim1 | SapDim2 | SapDim3 | ROMEN | ROMEI | Tipo de Material | Volume Cubico SAP | Bitola_MP_Catia
170-38319-023 | 87861 | CAVERNA | EMBRAER-AKAER | U | DBT Stub / FLE&FTE / CS / Pylon (170) | A2.2 | MTS | ECODE7834239 | 7834239 | PLACA ALUMINIO 7475-T7351 TIPO I 2. | 1 | 1 | MTS | PC | A3.I | 245 | 100 | 0 | 245 | MM | PLACA | 24500 | 49.7358
170-38319-024 | 87900 | CAVERNA | EMBRAER-AKAER | U | DBT Stub / FLE&FTE / CS / Pylon (170) | A2.2 | MTS | ECODE7834239 | 7834239 | PLACA ALUMINIO 7475-T7351 TIPO I 2. | 1 | 1 | MTS | PC | A3.I | 245 | 100 | 0 | 245 | MM | PLACA | 24500
170-32215-003 | 123097 | FERRAGEM ARTICULACAO | EMBRAER | E | DBT Wing Main Box (170) | A2.2 | MTS | ECODE7834223 | 7834223 | PLACA ALUMINIO 7475-T7351 TIPO I 2 | 1 | 1 | MTS | PC | A3.I | 125 | 155 | 0 | 193.75 | MM | PLACA | 19375
170-11362-009 | 138434 | CALCO | EMBRAER | Z | DBT Center Fuselage II (170) | A2.2 | MTS | ECODE9691624 | 9691624 | PLACA ALUMINIO 7475-T7351 0.250 POL | 1 | 1 | MTS | PC | A3.I | 60 | 45 | 0 | 27 | MM | PLACA | 2700 | 2.8
170-11362-013 | 138656 | CALCO | EMBRAER | Z | DBT Center Fuselage II (170) | A2.2 | MTS | ECODE9691624 | 9691624 | PLACA ALUMINIO 7475-T7351 0.250 POL | 1 | 1 | MTS | PC | A3.I | 70 | 45 | 0 | 31.5 | MM | PLACA | 3150 | 3.4
170-11363-009 | 138923 | CALCO | EMBRAER | Z | DBT Center Fuselage II (170) | A2.2 | MTS | ECODE9691624 | 9691624 | PLACA ALUMINIO 7475-T7351 0.250 POL | 1 | 1 | MTS | PC | A3.I | 105 | 45 | 0 | 47.25 | MM | PLACA | 4725 | 2.8
170-11363-013 | 139533 | CALCO | EMBRAER | Z | DBT Center Fuselage II (170) | A2.2 | MTS | ECODE9691624 | 9691624 | PLACA ALUMINIO 7475-T7351 0.250 POL | 1 | 1 | MTS | PC | A3.I | 105 | 45 | 0 | 47.25 | MM | PLACA | 4725 | 3.4
170-11390-009 | 139727 | CALCO | EMBRAER | Z | DBT Center Fuselage II (170) | A2.2 | MTS | ECODE9691624 | 9691624 | PLACA ALUMINIO 7475-T7351 0.250 POL | 1 | 1 | MTS | PC | A3.I | 120 | 45 | 0 | 54 | MM | PLACA | 5400 | 2.8
170-11390-013 | 139822 | CALCO | EMBRAER | Z | DBT Center Fuselage II (170) | A2.2 | MTS | ECODE9691624 | 9691624 | PLACA ALUMINIO 7475-T7351 0.250 POL | 1 | 1 | MTS | PC | A3.I | 120 | 45 | 0 | 54 | MM | PLACA | 5400 | 3.4
170-11391-023 | 139999 | CALCO | EMBRAER | Z | DBT Center Fuselage II (170) | A2.2 | MTS | ECODE9691624 | 9691624 | PLACA ALUMINIO 7475-T7351 0.250 POL | 1 | 1 | MTS | PC | A3.I | 153 | 38 | 0 | 58.14 | MM | PLACA | 5814 | 2.8
170-11391-027 | 140091 | CALCO | EMBRAER | Z | DBT Center Fuselage II (170) | A2.2 | MTS | ECODE9691624 | 9691624 | PLACA ALUMINIO 7475-T7351 0.250 POL | 1 | 1 | MTS | PC | A3.I | 65 | 31 | 0 | 20.15 | MM | PLACA | 2015 | 3.4
170-11360-009 | 140441 | CALCO | EMBRAER | Z | DBT Center Fuselage II (170) | A2.2 | MTS | ECODE9691624 | 9691624 | PLACA ALUMINIO 7475-T7351 0.250 POL | 1 | 1 | MTS | PC | A3.I | 60 | 50 | 0 | 30 | MM | PLACA | 3000 | 2.8
170-11360-013 | 140568 | CALCO | EMBRAER | Z | DBT Center Fuselage II (170) | A2.2 | MTS | ECODE9691624 | 9691624 | PLACA ALUMINIO 7475-T7351 0.250 POL | 1 | 1 | MTS | PC | A3.I | 60 | 50 | 0 | 30 | MM | PLACA | 3000 | 3.4
170-11419-009 | 142005 | CALCO | EMBRAER | Z | DBT Center Fuselage II (170) | A2.2 | MTS | ECODE9691624 | 9691624 | PLACA ALUMINIO 7475-T7351 0.250 POL | 1 | 1 | MTS | PC | A3.I | 30 | 87 | 0 | 26.1 | MM | PLACA | 2610 | 2.8
170-11419-013 | 142122 | CALCO | EMBRAER | Z | DBT Center Fuselage II (170) | A2.2 | MTS | ECODE9691624 | 9691624 | PLACA ALUMINIO 7475-T7351 0.250 POL | 1 | 1 | MTS | PC | A3.I | 30 | 87 | 0 | 26.1 | MM | PLACA | 2610 | 3.4
170-11361-009 | 142299 | CALCO | EMBRAER | Z | DBT Center Fuselage II (170) | A2.2 | MTS | ECODE9691624 | 9691624 | PLACA ALUMINIO 7475-T7351 0.250 POL | 1 | 1 | MTS | PC | A3.I | 40 | 90 | 0 | 36 | MM | PLACA | 3600 | 2.8
170-11361-013 | 142677 | CALCO | EMBRAER | Z | DBT Center Fuselage II (170) | A2.2 | MTS | ECODE9691624 | 9691624 | PLACA ALUMINIO 7475-T7351 0.250 POL | 1 | 1 | MTS | PC | A3.I | 40 | 90 | 0 | 36 | MM | PLACA | 3600 | 3.4
170-11358-009 | 142855 | CALCO | EMBRAER | Z | DBT Center Fuselage II (170) | A2.2 | MTS | ECODE9691624 | 9691624 | PLACA ALUMINIO 7475-T7351 0.250 POL | 1 | 1 | MTS | PC | A3.I | 120 | 45 | 0 | 54 | MM | PLACA | 5400 | 2.8
170-11358-013 | 142900 | CALCO | EMBRAER | Z | DBT Center Fuselage II (170) | A2.2 | MTS | ECODE9691624 | 9691624 | PLACA ALUMINIO 7475-T7351 0.250 POL | 1 | 1 | MTS | PC | A3.I | 120 | 45 | 0 | 54 | MM | PLACA | 5400 | 3.4
170-02101-005 | 157264 | FERRAGEM | EMBRAER-SONACA | P | DBT Center Fuselage II (170) | A2.2 | MTS | ECODE2699780 | 2699780 | PLACA ALUMINIO 7475-T7351 2.750 POL | 1 | 1 | MTS | PC | A3.I | 164 | 0 | 0 | 164 | CM2 | PLACA | 164 | 51.8433
170-02101-005 | 157264 | FERRAGEM | EMBRAER-SONACA | P | DBT Center Fuselage II (170) | A2.2 | MTS | ECODE2699780 | 2699780 | PLACA ALUMINIO 7475-T7351 2.750 POL | 1 | 1 | MTS | PC | A3.I | 164 | 0 | 0 | 164 | CM2 | PLACA | 164 | 51.8433
170-02101-006 | 157347 | FERRAGEM | EMBRAER-SONACA | P | DBT Center Fuselage II (170) | jess | MTS | ECODE2699780 | 2699780 | PLACA ALUMINIO 7475-T7351 2.750 POL | 1 | 1 | MTS | PC | A3.I | 164 | 0 | 0 | 164 | CM2 | PLACA | 164 | 51.8438
170-02101-006 | 157347 | FERRAGEM | EMBRAER-SONACA | P | DBT Center Fuselage II (170) | A2.2 | MTS | ECODE2699780 | 2699780 | PLACA ALUMINIO 7475-T7351 2.750 POL | 1 | 1 | MTS | PC | A3.I | 164 | 0 | 0 | 164 | CM2 | PLACA | 164 | 51.8438
171-22614-001 | 284798 | FLANGE.DRENO.CARENAGEM TRASEIRA.PIL | EMBRAER | Z | DBT Stub / FLE&FTE / CS / Pylon (170) | A2.2 | MTS | ECODE1320047 | 1320047 | PLACA ACO INOX 15-5PH 3/8 POL | 10 | 1 | MTS | PC | A3.I | 36 | 0 | 0 | 36 | CM2 | PLACA | 36
170-31251-005 | 348514 | NERVURA 1 | EMBRAER-AKAER | Z | DBT Wing Main Box (170) | A2.2 | MTS | ECODE2093267 | 2093267 | PLACA ALUMINIO 7475-T7351 2.500 POL | 1 | 1 | MTS | PC | A3.I | 560 | 590 | 0 | 3.304.00 | MM | PLACA | 330400
170-31251-006 | 348558 | NERVURA 1 | EMBRAER-AKAER | Z | DBT Wing Main Box (170) | A2.2 | MTS | ECODE2093267 | 2093267 | PLACA ALUMINIO 7475-T7351 2.500 POL | 1 | 1 | MTS | PC | A3.I | 560 | 590 | 0 | 3.304.00 | MM | PLACA | 330400
170-31257-005 | 348570 | NERVURA 7 | EMBRAER-AKAER | Z | DBT Wing Main Box (170) | A2.2 | MTS | ECODE7834239 | 7834239 | PLACA ALUMINIO 7475-T7351 TIPO I 2. | 1 | 1 | MTS | PC | A3.I | 0 | 0 | 0 | 2.775.00 | CM2 | PLACA | 1
170-31257-006 | 348592 | NERVURA 7 | EMBRAER-AKAER | Z | DBT Wing Main Box (170) | A2.2 | MTS | ECODE7834239 | 7834239 | PLACA ALUMINIO 7475-T7351 TIPO I 2. | 1 | 1 | MTS | PC | A3.I | 0 | 0 | 0 | 2.775.00 | CM2 | PLACA | 1
170-31261-007 | 348869 | NERV11 | EMBRAER-AKAER | Z | DBT Wing Main Box (170) | A2.2 | MTS | ECODE2093267 | 2093267 | PLACA ALUMINIO 7475-T7351 2.500 POL | 1 | 1 | MTS | PC | A3.I | 570 | 380 | 0 | 2.166.00 | MM | PLACA | 216600
170-39591-027 | 356292 | FERRAGEM | EMBRAER | P | DBT Wing Main Box (170) | A2.2 | MTS | ECODE9691218 | 9691218 | PLACA ALUMINIO 7050-T7451 5.0 POL | 1 | 1 | MTS | PC | A3.I | 660 | 0 | 0 | 660 | CM2 | PLACA | 660
170-39591-028 | 356369 | FERRAGEM | EMBRAER | P | DBT Wing Main Box (170) | A2.2 | MTS | ECODE9691218 | 9691218 | PLACA ALUMINIO 7050-T7451 5.0 POL | 1 | 1 | MTS | PC | A3.I | 660 | 0 | 0 | 660 | CM2 | PLACA | 660
171-67308-001 | 363417 | NERVURA | EMBRAER | Z | DBT Wing to Fuselage Fairing (170) | A2.2 | MTS | ECODE1201676 | 1201676 | PLACA ALUMINIO 7475-T7351 INSP US A | 1 | 1 | MTS | PC | A3.I | 800 | 550 | 0 | 4.400.00 | MM | PLACA | 440000
171-67308-001 | 363417 | NERVURA | EMBRAER | Z | DBT Wing to Fuselage Fairing (170) | A2.2 | MTS | ECODE1201676 | 1201676 | PLACA ALUMINIO 7475-T7351 INSP US A | 1 | 1 | MTS | PC | A3.I | 800 | 550 | 0 | 4.400.00 | MM | PLACA | 440000
171-15499-053 | 364143 | DIGITAL.REVEST. INFER.ESQ..ASA.INOX | EMBRAER | Z | DBT Wing Main Box (170) | A2.2 | MTS | ECODE6551566 | 6551566 | PLACA ACO INOX 15-5 PH 3/4 POL | 1 | 1 | MTS | PC | A3.I | 486 | 0 | 0 | 486 | CM2 | PLACA | 486
170-03746-007 | 410604 | FERRAGEM | EMBRAER | U | DBT Forward Fuselage (170) | A2.2 | MTS | ECODE7834295 | 7834295 | PLACA ALUMINIO 7475-T7351 TIPO I 2. | 1 | 1 | MTS | PC | A3.I | 280 | 260 | 0 | 728 | MM | PLACA | 72800 | 44.4076
170-03747-003 | 410876 | FERRAGEM | EMBRAER | U | DBT Forward Fuselage (170) | A2.2 | MTS | ECODE9691707 | 9691707 | PLACA ALUMINIO 7475-T7351 2.000 POL | 1 | 1 | MTS | PC | A3.I | 272 | 288 | 0 | 783.36 | MM | PLACA | 78336 | 44.3719
170-03645-003 | 411870 | FERRAGEM | EMBRAER | U | DBT Forward Fuselage (170) | A2.2 | MTS | ECODE7834295 | 7834295 | PLACA ALUMINIO 7475-T7351 TIPO I 2. | 1 | 1 | MTS | PC | A3.I | 0 | 0 | 0 | 1.050.00 | CM2 | PLACA | 1 | 44.5003
170-03644-005 | 411919 | FERRAGEM | EMBRAER | U | DBT Forward Fuselage (170) | A2.2 | MTS | ECODE9691707 | 9691707 | PLACA ALUMINIO 7475-T7351 2.000 POL | 10 | 1 | MTS | PC | A3.I | 260 | 220 | 0 | 572 | MM | PLACA | 57200 | 43.9044
170-03263-001 | 461694 | TRILHO DIREITO.PISO | EMBRAER-AKAER | U | DBT Forward Fuselage (170) | A2.2 | MTS | PE11056-F1A | 6956881 | PERFIL EXTRUDADO ALUMINIO 7050 T765 | 1 | 1 | MTS | PC | A3.I | 0 | 0 | 0 | 2.580.00 | MM | PERFIL | 1 | 87.4045
170-03263-001 | 461694 | TRILHO DIREITO.PISO | EMBRAER-AKAER | U | DBT Forward Fuselage (170) | A2.2 | MTS | PE11056-F1A | 6956881 | PERFIL EXTRUDADO ALUMINIO 7050 T765 | 1 | 1 | MTS | PC | A3.I | 0 | 0 | 0 | 2.580.00 | MM | PERFIL | 1 | 87.4045
170-03264-001 | 461733 | TRILHO | EMBRAER-AKAER | U | DBT Forward Fuselage (170) | A2.2 | MTS | PE11056-F1A | 6956881 | PERFIL EXTRUDADO ALUMINIO 7050 T765 | 1 | 1 | MTS | PC | A3.I | 0 | 0 | 0 | 2.600.00 | MM | PERFIL | 1 | 87.4579
170-03264-001 | 461733 | TRILHO | EMBRAER-AKAER | U | DBT Forward Fuselage (170) | A2.2 | MTS | PE11056-F1A | 6956881 | PERFIL EXTRUDADO ALUMINIO 7050 T765 | 1 | 1 | MTS | PC | A3.I | 0 | 0 | 0 | 2.600.00 | MM | PERFIL | 1 | 87.4579
170-31107-054 | 470771 | LONGARINA 1 | EMBRAER | E | DBT Wing Main Box (170) | A2.2 | MTS | ECODE7834023 | 7834023 | PLACA ALUMINIO 7475-T7351 TIPO I 3. | 1 | 1 | MTS | PC | A3.I | 980 | 0 | 0 | 980 | CM2 | PLACA | 980
170-31107-053 | 470787 | LONGARINA 1 | EMBRAER | E | DBT Wing Main Box (170) | A2.2 | MTS | ECODE7834023 | 7834023 | PLACA ALUMINIO 7475-T7351 TIPO I 3. | 1 | 1 | MTS | PC | A3.I | 980 | 0 | 0 | 980 | CM2 | PLACA | 980
170-08932-005 | 473498 | RETENTOR | EMBRAER | V | DBT Wing Assembly (170) | A2.2 | MTS | ECODE1010393 | 1010393 | CHAPA ALUMINIO ALCLAD 2024-T3 .160 | 1 | 1 | MTS | PC | A3.I | 0 | 0 | 0 | 2.146.00 | CM2 | CHAPA | 1 | 5.2801
170-08938-005 | 473648 | RETENTOR | EMBRAER | V | DBT Wing Assembly (170) | A2.2 | MTS | ECODE1010393 | 1010393 | CHAPA ALUMINIO ALCLAD 2024-T3 .160 | 1 | 1 | MTS | PC | A3.I | 0 | 0 | 0 | 2.160.00 | CM2 | CHAPA | 1 | 6.2351
170-08040-005 | 473698 | RETENTOR | EMBRAER | V | DBT Wing Assembly (170) | A2.2 | MTS | ECODE1010393 | 1010393 | CHAPA ALUMINIO ALCLAD 2024-T3 .160 | 1 | 1 | MTS | PC | A3.I | 0 | 0 | 0 | 1.700.00 | CM2 | CHAPA | 1 | 6.3741
170-08029-005 | 473743 | RETENTOR | EMBRAER | V | DBT Wing Assembly (170) | A2.2 | MTS | ECODE1010393 | 1010393 | CHAPA ALUMINIO ALCLAD 2024-T3 .160 | 1 | 1 | MTS | PC | A3.I | 0 | 0 | 0 | 1.290.00 | CM2 | CHAPA | 1 | 102.8899
170-08046-005 | 473787 | RETENTOR | EMBRAER | V | DBT Wing Assembly (170) | A2.2 | MTS | ECODE1010393 | 1010393 | CHAPA ALUMINIO ALCLAD 2024-T3 .160 | 1 | 1 | MTS | PC | A3.I | 0 | 0 | 0 | 1.344.00 | CM2 | CHAPA | 1 | 6.3814
170-08025-005 | 473854 | RETENTOR | EMBRAER | V | DBT Wing Assembly (170) | A2.2 | MTS | ECODE1010393 | 1010393 | CHAPA ALUMINIO ALCLAD 2024-T3 .160 | 1 | 1 | MTS | PC | A3.I | 0 | 0 | 0 | 1.092.00 | CM2 | CHAPA | 1 | 5.9308
170-08050-005 | 473876 | RETENTOR | EMBRAER | V | DBT Wing Assembly (170) | A2.2 | MTS | ECODE1010393 | 1010393 | CHAPA ALUMINIO ALCLAD 2024-T3 .160 | 1 | 1 | MTS | PC | A3.I | 0 | 0 | 0 | 1.300.00 | CM2 | CHAPA | 1 | 5.1334
170-08020-005 | 474131 | RETENTOR | EMBRAER | V | DBT Wing Assembly (170) | A2.2 | MTS | ECODE1010393 | 1010393 | CHAPA ALUMINIO ALCLAD 2024-T3 .160 | 1 | 1 | MTS | PC | A3.I | 0 | 0 | 0 | 2.204.00 | CM2 | CHAPA | 1 | 5.4051
170-32205-005 | 502823 | FERRAGEM ARTICULACAO | EMBRAER | Z | DBT Wing Assembly (170) | A2.2 | MTS | ECODE1110217 | 1110217 | PLACA ALUMINIO 7475-T7351 3.000 POL | 1 | 1 | MTS | PC | A3.I | 125 | 160 | 0 | 200 | MM | PLACA | 20000
170-02042-001 | 550633 | PERFIL REFORCADOR Z4 | EMBRAER-SONACA | P | DBT Center Fuselage II (170) | A2.2 | MTZ | PE11054-F4 | 9691529 | PERFIL EXTRUDADO ALUMINIO 7050 T765 | 1 | 1 | MTS | PC | A3.I | 0 | 0 | 0 | 2.020.00 | MM | PERFIL | 1 | 28
170-02011-001 | 575162 | PERFIL REFORCO | EMBRAER-SONACA | P | DBT Center Fuselage II (170) | A2.2 | MTZ | PE11054-F4 | 9691529 | PERFIL EXTRUDADO ALUMINIO 7050 T765 | 1 | 1 | MTS | PC | A3.I | 470 | 0 | 0 | 470 | MM | PERFIL | 470 | 28
170-02013-001 | 575184 | REFORCADOR | EMBRAER-SONACA | P | DBT Center Fuselage II (170) | A2.2 | MTZ | PE11054-F4 | 9691529 | PERFIL EXTRUDADO ALUMINIO 7050 T765 | 1 | 1 | MTS | PC | A3.I | 0 | 0 | 0 | 1.290.00 | MM | PERFIL | 1 | 28.1494
170-03799-003 | 652470 | PERFIL T_INF FUS DIANT.AL | EMBRAER | U | DBT Center Fuselage II (170) | A2.2 | MTS | PE11029-F10 | 1710658 | PERFIL T EXTRUDADO ALUMINIO 7050-T7 | 1 | 1 | MTS | PC | A3.I | 100 | 0 | 0 | 100 | MM | PERFIL | 100 | 45
170-03799-004 | 652492 | PERFIL T | EMBRAER | U | DBT Center Fuselage II (170) | A2.2 | MTS | PE11029-F10 | 1710658 | PERFIL T EXTRUDADO ALUMINIO 7050-T7 | 1 | 1 | MTS | PC | A3.I | 100 | 0 | 0 | 100 | MM | PERFIL | 100 | 45
170-03545-001 | 657388 | SUPORTE | EMBRAER | Z | DBT Center Fuselage I (170) | A2.2 | MTS | ECODE5155024 | 5155024 | PLACA ALUMINIO 7475-T7351 1.000 POL | 1 | 1 | MTS | PC | A3.I | 70 | 86 | 0 | 60.2 | MM | PLACA | 6020 | 21
170-02822-053 | 818300 | NERVURA 22 | EMBRAER-AERNNOVA | Z | DBT Wing Main Box (170) | A2.2 | MTS | ECODE4363416 | 4363416 | PLACA ALUMINIO 7050-T7451 1.000 POL | 1 | 1 | MTS | PC | A3.I | 615 | 220 | 0 | 1.353.00 | MM | PLACA | 135300 | 20.8802
170-26145-053 | 818972 | NERVURA 22 | EMBRAER-AERNNOVA | E | DBT Wing Main Box (170) | A2.2 | MTS | ECODE7219111 | 7219111 | PLACA ALUMINIO 7050-T7451 1.500 POL | 1 | 1 | MTS | PC | A3.I | 630 | 215 | 0 | 1.354.50 | MM | PLACA | 135450
170-03638-001 | 829181 | FERRAGEM REFORCO | EMBRAER-AKAER | E | DBT Forward Fuselage (170) | A2.2 | MTS | ECODE7834239 | 7834239 | PLACA ALUMINIO 7475-T7351 TIPO I 2. | 1 | 1 | MTS | PC | A3.I | 300 | 120 | 0 | 360 | MM | PLACA | 36000 | 47
170-03640-001 | 836815 | NERVURA.CAVERNA | EMBRAER-AKAER | U | DBT Center Fuselage I (170) | A2.2 | MTS | ECODE7834239 | 7834239 | PLACA ALUMINIO 7475-T7351 TIPO I 2. | 1 | 1 | MTS | PC | A3.I | 324 | 0 | 0 | 324 | CM2 | PLACA | 324 | 53.1399
170-07969-051 | 965383 | PERFIL APOIO | EMBRAER | Z | DBT Wing Main Box (170) | A2.2 | MTS | ECODE4363416 | 4363416 | PLACA ALUMINIO 7050-T7451 1.000 POL | 1 | 1 | MTS | PC | A3.I | 640 | 100 | 0 | 640 | MM | PLACA | 64000 | 20
170-07969-052 | 965400 | PERFIL APOIO | EMBRAER | Z | DBT Wing Main Box (170) | A2.2 | MTS | ECODE4363416 | 4363416 | PLACA ALUMINIO 7050-T7451 1.000 POL | 1 | 1 | MTS | PC | A3.I | 640 | 100 | 0 | 640 | MM | PLACA | 64000 | 20
170-21624-051 | 965438 | APOIO REVESTIMENTO | EMBRAER | Z | DBT Wing Main Box (170) | A2.2 | MTS | ECODE4363416 | 4363416 | PLACA ALUMINIO 7050-T7451 1.000 POL | 1 | 1 | MTS | PC | A3.I | 680 | 140 | 0 | 952 | MM | PLACA | 95200
170-21624-052 | 965450 | APOIO REVESTIMENTO | EMBRAER | Z | DBT Wing Main Box (170) | A2.2 | MTS | ECODE4363416 | 4363416 | PLACA ALUMINIO 7050-T7451 1.000 POL | 1 | 1 | MTS | PC | A3.I | 680 | 140 | 0 | 952 | MM | PLACA | 95200
170-21625-051 | 965472 | SUPORTE | EMBRAER | Z | DBT Wing Main Box (170) | A2.2 | MTS | ECODE2699835 | 2699835 | PLACA DE ALUMINIO 7050-T7451 2.500 | 1 | 1 | MTS | PC | A3.I | 147 | 125 | 0 | 183.75 | MM | PLACA | 18375
170-21625-052 | 973661 | SUPORTE | EMBRAER | Z | DBT Wing Main Box (170) | A2.2 | MTS | ECODE2699835 | 2699835 | PLACA DE ALUMINIO 7050-T7451 2.500 | 1 | 1 | MTS | PC | A3.I | 147 | 125 | 0 | 183.75 | MM | PLACA | 18375
170-21626-051 | 973683 | SUPORTE | EMBRAER | Z | DBT Wing Main Box (170) | A2.2 | MTS | ECODE2699835 | 2699835 | PLACA DE ALUMINIO 7050-T7451 2.500 | 1 | 1 | MTS | PC | A3.I | 175 | 145 | 0 | 253.75 | MM | PLACA | 25375
170-21626-052 | 973700 | SUPORTE | EMBRAER | Z | DBT Wing Main Box (170) | A2.2 | MTS | ECODE2699835 | 2699835 | PLACA DE ALUMINIO 7050-T7451 2.500 | 1 | 1 | MTS | PC | A3.I | 175 | 145 | 0 | 253.75 | MM | PLACA | 25375
170-21628-051 | 973716 | SUPORTE | EMBRAER | Z | DBT Wing Main Box (170) | A2.2 | MTS | ECODE7845775 | 7845775 | PLACA ALUMINIO 7050-T7451 1.250 POL | 1 | 1 | MTS | PC | A3.I | 612 | 104 | 0 | 636.48 | MM | PLACA | 63648
170-21628-052 | 973722 | SUPORTE | EMBRAER | Z | DBT Wing Main Box (170) | A2.2 | MTS | ECODE7845775 | 7845775 | PLACA ALUMINIO 7050-T7451 1.250 POL | 1 | 1 | MTS | PC | A3.I | 612 | 104 | 0 | 636.48 | MM | PLACA | 63648
170-04071-001 | 984325 | SUPORTE | EMBRAER | Z | DBT Center Fuselage I (170) | A2.2 | MTS | PE11002-F12 | 1710519 | PERFIL L EXTRUDADO ALUMINIO 7050-T7 | 1 | 1 | MTS | PC | A3.I | 68 | 0 | 0 | 68 | MM | PERFIL | 68 | 22.5
170-04115-001 | 984519 | VIGA. PERFIL I | EMBRAER-AKAER | U | DBT Forward Fuselage (170) | A2.2 | MTS | ECODE2093267 | 2093267 | PLACA ALUMINIO 7475-T7351 2.500 POL | 1 | 1 | MTS | PC | A3.I | 995 | 65 | 0 | 646.75 | MM | PLACA | 64675 | 57.7
170-32543-001 | 1022472 | SUPORTE.POLIA | EMBRAER | Z | DBT Stub / FLE&FTE / CS / Pylon (170) | A2.2 | MTS | ECODE7834295 | 7834295 | PLACA ALUMINIO 7475-T7351 TIPO I 2. | 1 | 1 | MTS | PC | A3.I | 224 | 0 | 0 | 224 | CM2 | PLACA | 224
170-09847-001 | 1038902 | SUPORTE | EMBRAER | Z | DBT FINAL ASSEMBLY & HARNESS & FTI INSTAL (170) | A2.2 | MTS | ECODE1320047 | 1320047 | PLACA ACO INOX 15-5PH 3/8 POL | 1 | 1 | MTS | PC | A3.I | 16 | 0 | 0 | 16 | CM2 | PLACA | 16 | 7
170-84541-001 | 1056322 | CALCO | LATECOERE | P | DBT Doors (170) | A2.2 | MTZ | ECODE1366080 | 1366080 | FOLHA ACO INOX AJUSTE COMP 3 TIPO I | 1 | 1 | MTS | PC | A3.I | 39 | 39 | 0 | 15.21 | MM | FOLHA | 1521
170-84541-001 | 1056322 | CALCO | LATECOERE | P | DBT Doors (170) | A2.2 | MTZ | ECODE1366080 | 1366080 | FOLHA ACO INOX AJUSTE COMP 3 TIPO I | 1 | 1 | MTS | PC | A3.I | 39 | 39 | 0 | 15.21 | MM | FOLHA | 1521
170-09913-001 | 1065604 | SUPORTE | EMBRAER-SONACA | P | DBT Center Fuselage II (170) | A2.2 | MTZ | ECODE2699829 | 2699829 | PLACA ALUMINIO 7475-T7351 1.250 POL | 1 | 1 | MTS | PC | A3.I | 207 | 0 | 0 | 207 | CM2 | PLACA | 207 | 23
170-09913-002 | 1065610 | SUPORTE | EMBRAER-SONACA | P | DBT Center Fuselage II (170) | A2.2 | MTZ | ECODE2699829 | 2699829 | PLACA ALUMINIO 7475-T7351 1.250 POL | 1 | 1 | MTS | PC | A3.I | 207 | 0 | 0 | 207 | CM2 | PLACA | 207 | 23
170-09914-001 | 1065626 | SUPORTE | EMBRAER-SONACA | P | DBT Center Fuselage II (170) | A2.2 | MTZ | ECODE2699829 | 2699829 | PLACA ALUMINIO 7475-T7351 1.250 POL | 1 | 1 | MTS | PC | A3.I | 209 | 0 | 0 | 209 | CM2 | PLACA | 209 | 23
170-09914-002 | 1065632 | SUPORTE | EMBRAER-SONACA | P | DBT Center Fuselage II (170) | A2.2 | MTZ | ECODE2699829 | 2699829 | PLACA ALUMINIO 7475-T7351 1.250 POL | 1 | 1 | MTS | PC | A3.I | 209 | 0 | 0 | 209 | CM2 | PLACA | 209 | 23
170-07425-001 | 1073465 | PERFIL T | EMBRAER-AKAER | Z | DBT Center Fuselage I (170) | A2.2 | MTS | PE11029-F10 | 1710658 | PERFIL T EXTRUDADO ALUMINIO 7050-T7 | 1 | 1 | MTS | PC | A3.I | 130 | 0 | 0 | 130 | MM | PERFIL | 130 | 47.5
170-16236-003 | 1077709 | FLANGE | EMBRAER | Z | DBT System Installation (170) | A2.2 | MTS | ECODE2042263 | 2042263 | PLACA INCONEL 625 1.000 POL | 1 | 1 | MTS | PC | A3.I | 156 | 0 | 0 | 156 | CM2 | PLACA | 156
170-10146-001 | 1084078 | FLANGE.VALVULA DE CORTE APU | EMBRAER | Z | DBT System Installation (170) | A2.2 | MTS | ECODE2094166 | 2094166 | BARRA REDONDA ALUMINIO 7050-T74511 | 0 | 1 | MTS | PC | A3.I | 35 | 0 | 0 | 35 | MM | BARRA | 35 | 26.9997
170-10151-001 | 1084612 | FLANGE.VALVULA DRENO | EMBRAER | Z | DBT System Installation (170) | A2.2 | MTS | ECODE1003031 | 1003031 | PLACA ALUMINIO 6061-T651 0.750 POL | 1 | 1 | MTS | PC | A3.I | 30 | 75 | 0 | 22.5 | MM | PLACA | 2250 | 10.622
170-10156-001 | 1084989 | ESPACADOR.NERVURA | EMBRAER | Z | DBT System Installation (170) | A2.2 | MTS | ECODE1001394 | 1001394 | CHAPA NYLON 66 S-PA0111. 5MM | 1 | 1 | MTS | PC | A3.N | 100 | 60 | 0 | 60 | MM | CHAPA | 6000 | 5
170-08383-002 | 1125393 | PERFIL | EMBRAER-AKAER | U | DBT Center Fuselage I (170) | A2.2 | MTS | ECODE2127858 | 2127858 | PLACA ACO INOX 15-5PH 5/8 POL | 1 | 1 | MTS | PC | A3.I | 728 | 0 | 0 | 728 | CM2 | PLACA | 728 | 9.9157
170-10635-001 | 1143452 | PERFIL EMENDA | EMBRAER-AKAER | U | DBT Center Fuselage I (170) | A2.2 | MTS | ECODE7834328 | 7834328 | PLACA ALUMINIO 7475-T7351 TIPO I 1. | 1 | 1 | MTS | PC | A3.I | 132 | 0 | 0 | 132 | CM2 | PLACA | 132 | 26.9
170-10636-001 | 1144012 | PERFIL EMENDA | EMBRAER-AKAER | U | DBT Center Fuselage I (170) | A2.2 | MTS | ECODE7834328 | 7834328 | PLACA ALUMINIO 7475-T7351 TIPO I 1. | 1 | 1 | MTS | PC | A3.I | 285 | 41 | 0 | 116.85 | MM | PLACA | 11685 | 27.4
170-10759-001 | 1161727 | SUPORTE | EMBRAER | Z | DBT Center Fuselage I (170) | A2.2 | MTS | ECODE7834312 | 7834312 | PLACA ALUMINIO 7475-T7351 TIPO I 1. | 1 | 1 | MTS | PC | A3.I | 22 | 0 | 0 | 22 | CM2 | PLACA | 22 | 38.1
170-10641-001 | 1161888 | SUPORTE | EMBRAER-AKAER | U | DBT Center Fuselage I (170) | A2.2 | MTS | ECODE5155024 | 5155024 | PLACA ALUMINIO 7475-T7351 1.000 POL | 1 | 1 | MTS | PC | A3.I | 75 | 130 | 0 | 97.5 | MM | PLACA | 9750 | 15.85
170-10669-001 | 1163892 | SUPORTE | EMBRAER | Z | DBT Center Fuselage I (170) | A2.2 | MTS | PE11002-F14 | 1710575 | PERFIL L EXTRUDADO ALUMINIO 7050-T7 | 1 | 1 | MTS | PC | A3.I | 45 | 0 | 0 | 45 | MM | PERFIL | 45 | 34.567
170-10669-002 | 1163919 | SUPORTE | EMBRAER | U | DBT Center Fuselage I (170) | A2.2 | MTS | PE11002-F14 | 1710575 | PERFIL L EXTRUDADO ALUMINIO 7050-T7 | 1 | 1 | MTS | PC | A3.I | 60 | 0 | 0 | 60 | MM | PERFIL | 60 | 34.5302
170-10672-001 | 1164024 | SUPORTE | EMBRAER-AKAER | U | DBT Center Fuselage I (170) | A2.2 | MTS | ECODE7834328 | 7834328 | PLACA ALUMINIO 7475-T7351 TIPO I 1. | 1 | 1 | MTS | PC | A3.I | 150 | 78 | 0 | 117 | MM | PLACA | 11700 | 33
170-10672-002 | 1164030 | SUPORTE | EMBRAER-AKAER | U | DBT Center Fuselage I (170) | A2.2 | MTS | ECODE7834328 | 7834328 | PLACA ALUMINIO 7475-T7351 TIPO I 1. | 1 | 1 | MTS | PC | A3.I | 150 | 78 | 0 | 117 | MM | PLACA | 11700 | 33
170-05399-001 | 1270467 | BASE EXTRIADA.BATENTE 2 | EMBRAER-AKAER | U | DBT Center Fuselage I (170) | A2.2 | MTS | ECODE9691624 | 9691624 | PLACA ALUMINIO 7475-T7351 0.250 POL | 1 | 1 | MTS | PC | A3.I | 60 | 60 | 0 | 36 | MM | PLACA | 3600 | 2.5
170-05399-002 | 1270473 | BASE EXTRIADA.BATENTE 2 | EMBRAER-AKAER | U | DBT Center Fuselage I (170) | A2.2 | MTS | ECODE9691624 | 9691624 | PLACA ALUMINIO 7475-T7351 0.250 POL | 1 | 1 | MTS | PC | A3.I | 60 | 60 | 0 | 36 | MM | PLACA | 3600 | 2.5
170-10723-001 | 1316093 | SUPORTE | EMBRAER-AKAER | Z | DBT FINAL ASSEMBLY & HARNESS & FTI INSTAL (170) | A2.2 | MTS | ECODE2050263 | 2050263 | BARRA.RET.PTFE/GRAFITE.5/8X2POL-TIP | 1 | 1 | MTS | PC | A3.N | 280 | 0 | 0 | 280 | MM | BARRA | 280 | 2
170-10723-001 | 1316093 | SUPORTE | EMBRAER-AKAER | Z | DBT FINAL ASSEMBLY & HARNESS & FTI INSTAL (170) | A2.2 | MTS | ECODE2050263 | 2050263 | BARRA.RET.PTFE/GRAFITE.5/8X2POL-TIP | 1 | 1 | MTS | PC | A3.N | 280 | 0 | 0 | 280 | MM | BARRA | 280 | 2
170-10724-001 | 1316104 | SUPORTE | EMBRAER-AKAER | Z | DBT FINAL ASSEMBLY & HARNESS & FTI INSTAL (170) | A2.2 | MTS | ECODE2050263 | 2050263 | BARRA.RET.PTFE/GRAFITE.5/8X2POL-TIP | 1 | 1 | MTS | PC | A3.N | 300 | 0 | 0 | 300 | MM | BARRA | 300 | 4.5
170-10724-001 | 1316104 | SUPORTE | EMBRAER-AKAER | Z | DBT FINAL ASSEMBLY & HARNESS & FTI INSTAL (170) | A2.2 | MTS | ECODE2050263 | 2050263 | BARRA.RET.PTFE/GRAFITE.5/8X2POL-TIP | 1 | 1 | MTS | PC | A3.N | 300 | 0 | 0 | 300 | MM | BARRA | 300 | 4.5
171-19053-001 | 1317002 | CALCO | EMBRAER | U | DBT Center Fuselage II (170) | A2.2 | MTS | ECODE1010115 | 1010115 | CHAPA ALUMINIO ALCLAD 2024-T3 0.032 | 1 | 1 | MTS | PC | A3.I | 90 | 60 | 0 | 54 | MM | CHAPA | 5400
171-19056-001 | 1317096 | CALCO | EMBRAER | U | DBT Center Fuselage II (170) | A2.2 | MTS | ECODE1010159 | 1010159 | CHAPA ALUMINIO ALCLAD 2024-T3 0.080 | 1 | 1 | MTS | PC | A3.I | 90 | 60 | 0 | 54 | MM | CHAPA | 5400
171-19057-001 | 1317113 | CALCO | EMBRAER | U | DBT Center Fuselage II (170) | A2.2 | MTS | ECODE1010143 | 1010143 | CHAPA ALUMINIO ALCLAD 2024-T3 0.063 | 1 | 1 | MTS | PC | A3.I | 90 | 60 | 0 | 54 | MM | CHAPA | 5400
171-19058-001 | 1317185 | CALCO | EMBRAER | U | DBT Center Fuselage II (170) | A2.2 | MTS | ECODE1010143 | 1010143 | CHAPA ALUMINIO ALCLAD 2024-T3 0.063 | 1 | 1 | MTS | PC | A3.I | 90 | 60 | 0 | 54 | MM | CHAPA | 5400
171-19059-001 | 1317218 | CALCO | EMBRAER | U | DBT Center Fuselage II (170) | A2.2 | MTS | ECODE1010143 | 1010143 | CHAPA ALUMINIO ALCLAD 2024-T3 0.063 | 1 | 1 | MTS | PC | A3.I | 90 | 60 | 0 | 54 | MM | CHAPA | 5400
170-08400-001 | 1325503 | DRENO.BATERIA | EMBRAER-AKAER | Z | DBT Center Fuselage I (170) | A2.2 | MTS | ECODE2094166 | 2094166 | BARRA REDONDA ALUMINIO 7050-T74511 | 1 | 1 | MTS | PC | A3.I | 60 | 0 | 0 | 60 | MM | BARRA | 60 | 50
170-08404-001 | 1325575 | PERFIL REFORCADOR | EMBRAER-AKAER | U | DBT Center Fuselage I (170) | A2.2 | MTS | ECODE2699829 | 2699829 | PLACA ALUMINIO 7475-T7351 1.250 POL | 1 | 1 | MTS | PC | A3.I | 170 | 40 | 0 | 68 | MM | PLACA | 6800 | 20.5
170-08405-001 | 1325581 | PERFIL REFORCADOR | EMBRAER-AKAER | U | DBT Center Fuselage I (170) | A2.2 | MTS | ECODE2699829 | 2699829 | PLACA ALUMINIO 7475-T7351 1.250 POL | 1 | 1 | MTS | PC | A3.I | 140 | 35 | 0 | 49 | MM | PLACA | 4900 | 20.5
171-19060-001 | 1329431 | CALCO | EMBRAER | U | DBT Center Fuselage II (170) | A2.2 | MTS | ECODE1010143 | 1010143 | CHAPA ALUMINIO ALCLAD 2024-T3 0.063 | 1 | 1 | MTS | PC | A3.I | 90 | 60 | 0 | 54 | MM | CHAPA | 5400
171-19114-001 | 1337442 | CALCO | EMBRAER | U | DBT Center Fuselage II (170) | A2.2 | MTS | ECODE1010143 | 1010143 | CHAPA ALUMINIO ALCLAD 2024-T3 0.063 | 1 | 1 | MTS | PC | A3.I | 90 | 60 | 0 | 54 | MM | CHAPA | 5400
170-04074-061 | 1345625 | SUPORTE.PISO | EMBRAER | U | DBT Center Fuselage I (170) | A2.2 | MTS | ECODE7834328 | 7834328 | PLACA ALUMINIO 7475-T7351 TIPO I 1. | 1 | 1 | MTS | PC | A3.I | 60 | 115 | 0 | 69 | MM | PLACA | 6900 | 36
170-08011-002 | 1349999 | SUPORTE | EMBRAER | Z | DBT Stub / FLE&FTE / CS / Pylon (170) | A2.2 | MTS | ECODE4363416 | 4363416 | PLACA ALUMINIO 7050-T7451 1.000 POL | 1 | 1 | MTS | PC | A3.I | 224 | 0 | 0 | 224 | CM2 | PLACA | 224 | 21
170-12283-001 | 1361848 | ALCA | EMBRAER | Z | DBT Center Fuselage I (170) | A2.2 | MTS | ECODE1810149 | 1810149 | ARAME ACO CORDA DE PIANO .125 POL | 1 | 1 | MTS | PC | A3.I | 180 | 0 | 0 | 180 | MM | ARAME | 180 | 18.7244
170-12895-001 | 1394922 | PLACA REFORCO | EMBRAER | Z | DBT FINAL ASSEMBLY & HARNESS & FTI INSTAL (170) | A2.2 | MTS | ECODE9691624 | 9691624 | PLACA ALUMINIO 7475-T7351 0.250 POL | 1 | 1 | MTS | PC | A3.I | 32 | 119 | 0 | 38.08 | MM | PLACA | 3808
170-12895-001 | 1394922 | PLACA REFORCO | EMBRAER | Z | DBT FINAL ASSEMBLY & HARNESS & FTI INSTAL (170) | A2.2 | MTS | ECODE9691624 | 9691624 | PLACA ALUMINIO 7475-T7351 0.250 POL | 1 | 1 | MTS | PC | A3.I | 32 | 119 | 0 | 38.08 | MM | PLACA | 3808
170-03535-001 | 1396936 | COLUNA | EMBRAER | Z | DBT Center Fuselage I (170) | A2.2 | MTS | ECODE9691129 | 9691129 | PLACA ALUMINIO 7050-T7451 4.000 POL | 1 | 1 | MTS | PC | A3.I | 696 | 0 | 0 | 696 | CM2 | PLACA | 696 | 89.0732
170-31178-001 | 1405648 | SUPORTE | EMBRAER | Z | DBT Stub / FLE&FTE / CS / Pylon (170) | A2.2 | MTS | ECODE9691624 | 9691624 | PLACA ALUMINIO 7475-T7351 0.250 POL | 1 | 1 | MTS | PC | A3.I | 0 | 0 | 0 | 1.500.00 | CM2 | PLACA | 1
170-12848-001 | 1479184 | CHAPA REFORCO | EMBRAER | Z | DBT Stub / FLE&FTE / CS / Pylon (170) | A2.2 | MTS | ECODE9691624 | 9691624 | PLACA ALUMINIO 7475-T7351 0.250 POL | 1 | 1 | MTS | PC | A3.I | 103 | 280 | 0 | 288.4 | MM | PLACA | 28840
170-42894-001 | 1519194 | BATENTE EAQ.. CARRINHO | C&D | P | DBT Interiors Installation (170) | A2.2 | MTZ | 10134-1404 | 2676060 | PERFIL EXTRUDADO ALUMINIO 2024-T351 | 1 | 1 | MTS | PC | A3.I | 80 | 0 | 0 | 80 | MM | PERFIL | 80
170-42894-001 | 1519194 | BATENTE EAQ.. CARRINHO | C&D | P | DBT Interiors Installation (170) | A2.2 | MTZ | 10134-1404 | 2676060 | PERFIL EXTRUDADO ALUMINIO 2024-T351 | 1 | 1 | MTS | PC | A3.I | 80 | 0 | 0 | 80 | MM | PERFIL | 80
170-07423-001 | 1598649 | EMENDA | EMBRAER | U | DBT Center Fuselage I (170) | A2.2 | MTS | ECODE7834328 | 7834328 | PLACA ALUMINIO 7475-T7351 TIPO I 1. | 1 | 1 | MTS | PC | A3.I | 76 | 0 | 0 | 76 | CM2 | PLACA | 76 | 26.3269
170-07421-001 | 1598677 | EMENDA | EMBRAER | U | DBT Center Fuselage I (170) | A2.2 | MTS | ECODE7834328 | 7834328 | PLACA ALUMINIO 7475-T7351 TIPO I 1. | 1 | 1 | MTS | PC | A3.I | 190 | 40 | 0 | 76 | MM | PLACA | 7600 | 26
170-07421-002 | 1598700 | EMENDA | EMBRAER-AKAER | U | DBT Center Fuselage I (170) | A2.2 | MTS | ECODE7834328 | 7834328 | PLACA ALUMINIO 7475-T7351 TIPO I 1. | 1 | 1 | MTS | PC | A3.I | 76 | 0 | 0 | 76 | CM2 | PLACA | 76 | 26
170-07423-002 | 1598716 | EMENDA | EMBRAER | U | DBT Center Fuselage I (170) | A2.2 | MTS | ECODE7834328 | 7834328 | PLACA ALUMINIO 7475-T7351 TIPO I 1. | 1 | 1 | MTS | PC | A3.I | 76 | 0 | 0 | 76 | CM2 | PLACA | 76 | 26.3269
170-99556-001 | 1686627 | SPRING HOUSING | LATECOERE | P | DBT Doors (170) | A2.2 | MTZ | ECODE1311765 | 1311765 | BARRA REDONDA ALUMINIO 2024-T351 1 | 1 | 1 | MTS | PC | A3.I | 12 | 0 | 0 | 12 | MM | BARRA | 12
170-99556-001 | 1686627 | SPRING HOUSING | LATECOERE | P | DBT Doors (170) | A2.2 | MTZ | ECODE1311765 | 1311765 | BARRA REDONDA ALUMINIO 2024-T351 1 | 1 | 1 | MTS | PC | A3.I | 12 | 0 | 0 | 12 | MM | BARRA | 12
170-99557-001 | 1686633 | SPHERICAL BEARING | LATECOERE | P | DBT Doors (170) | A2.2 | MTZ | ECODE-1599237 | 1599237 | BARRA REDONDA BRONZE AL 5/8 POL | 1 | 1 | MTS | PC | A3.I | 18 | 0 | 0 | 18 | MM | BARRA | 18
170-99557-001 | 1686633 | SPHERICAL BEARING | LATECOERE | P | DBT Doors (170) | A2.2 | MTZ | ECODE-1599237 | 1599237 | BARRA REDONDA BRONZE AL 5/8 POL | 1 | 1 | MTS | PC | A3.I | 18 | 0 | 0 | 18 | MM | BARRA | 18
170-99558-001 | 1686649 | HOUSING | LATECOERE | P | DBT Doors (170) | A2.2 | MTZ | ECODE-1475372 | 1475372 | BARRA REDONDA ACO INOX 15-5PH 1.125 | 1 | 1 | MTS | PC | A3.I | 30 | 0 | 0 | 30 | MM | BARRA | 30
170-99558-001 | 1686649 | HOUSING | LATECOERE | P | DBT Doors (170) | A2.2 | MTZ | ECODE-1475372 | 1475372 | BARRA REDONDA ACO INOX 15-5PH 1.125 | 1 | 1 | MTS | PC | A3.I | 30 | 0 | 0 | 30 | MM | BARRA | 30
170-99559-001 | 1686655 | LOCKING PIN | LATECOERE | P | DBT Doors (170) | A2.2 | MTZ | ECODE-1480842 | 1480842 | BARRA REDONDA ACO INOX 15-5PH 0.625 | 1 | 1 | MTS | PC | A3.I | 24 | 0 | 0 | 24 | MM | BARRA | 24
170-99559-001 | 1686655 | LOCKING PIN | LATECOERE | P | DBT Doors (170) | A2.2 | MTZ | ECODE-1480842 | 1480842 | BARRA REDONDA ACO INOX 15-5PH 0.625 | 1 | 1 | MTS | PC | A3.I | 24 | 0 | 0 | 24 | MM | BARRA | 24
170-69809-003 | 1701136 | TOOL BODY | LATECOERE | P | DBT Doors (170) | A2.2 | MTZ | ECODE1510848 | 1510848 | TUBO REDONDO ALUMINIO 2024-T3 0.750 | 1 | 1 | MTS | PC | A3.I | 890 | 0 | 0 | 890 | MM | TUBO | 890
170-69809-003 | 1701136 | TOOL BODY | LATECOERE | P | DBT Doors (170) | A2.2 | MTZ | ECODE1510848 | 1510848 | TUBO REDONDO ALUMINIO 2024-T3 0.750 | 1 | 1 | MTS | PC | A3.I | 890 | 0 | 0 | 890 | MM | TUBO | 890
170-03639-003 | 1709945 | FERRAGEM REFORCO | EMBRAER-AKAER | U | DBT Forward Fuselage (170) | A2.2 | MTS | ECODE7834295 | 7834295 | PLACA ALUMINIO 7475-T7351 TIPO I 2. | 1 | 1 | MTS | PC | A3.I | 375 | 0 | 0 | 375 | CM2 | PLACA | 375 | 46.1254
170-30780-003 | 1724018 | 5636509M | EMBRAER | Z | DBT Stub / FLE&FTE / CS / Pylon (170) | A2.2 | MTS | ECODE1110217 | 1110217 | PLACA ALUMINIO 7475-T7351 3.000 POL | 1 | 1 | MTS | PC | A3.I | 123 | 0 | 0 | 123 | CM2 | PLACA | 123
170-39483-003 | 1724024 | FERRAGEM | EMBRAER | Z | DBT Stub / FLE&FTE / CS / Pylon (170) | A2.2 | MTS | ECODE1110217 | 1110217 | PLACA ALUMINIO 7475-T7351 3.000 POL | 1 | 1 | MTS | PC | A3.I | 123 | 0 | 0 | 123 | CM2 | PLACA | 123
170-10694-003 | 1724791 | PERFIL T | EMBRAER-AKAER | U | DBT Center Fuselage I (170) | A2.2 | MTS | PE11029-F17 | 2104444 | PERFIL T EXTRUDADO ALUMINIO 7050-T7 | 1 | 1 | MTS | PC | A3.I | 90 | 0 | 0 | 90 | MM | PERFIL | 90 | 30.0014
170-10693-003 | 1724802 | PERFIL T | EMBRAER-AKAER | U | DBT Center Fuselage I (170) | A2.2 | MTS | PE11029-F17 | 2104444 | PERFIL T EXTRUDADO ALUMINIO 7050-T7 | 1 | 1 | MTS | PC | A3.I | 95 | 0 | 0 | 95 | MM | PERFIL | 95 | 30.0068
170-05388-003 | 1724907 | FERRAGEM REFORCO | EMBRAER-AKAER | E | DBT Forward Fuselage (170) | A2.2 | MTS | ECODE7834239 | 7834239 | PLACA ALUMINIO 7475-T7351 TIPO I 2. | 1 | 1 | MTS | PC | A3.I | 300 | 115 | 0 | 345 | MM | PLACA | 34500 | 49.2939
170-03670-003 | 1724913 | CAVERNA USINADA | EMBRAER-AKAER | E | DBT Forward Fuselage (170) | A2.2 | MTS | ECODE7834328 | 7834328 | PLACA ALUMINIO 7475-T7351 TIPO I 1. | 1 | 1 | MTS | PC | A3.I | 520 | 225 | 0 | 1.170.00 | MM | PLACA | 117000 | 29
170-08122-003 | 1724957 | PERFIL EMENDA | EMBRAER | U | DBT Center Fuselage I (170) | A2.2 | MTS | ECODE7834328 | 7834328 | PLACA ALUMINIO 7475-T7351 TIPO I 1. | 1 | 1 | MTS | PC | A3.I | 167 | 0 | 0 | 167 | CM2 | PLACA | 167 | 28.6
170-11689-001 | 1935908 | SUPORTE | EMBRAER | U | DBT Center Fuselage I (170) | A2.2 | MTS | AMBATEX 1016-3.2 | 1001499 | CHAPA.FENOLICA/ALGODAO.3.2MM | 1 | 1 | MTS | PC | A3.N | 34 | 0 | 0 | 34 | CM2 | CHAPA | 34 | 3.2
170-30852-001 | 1941583 | GUIA | EMBRAER | Z | DBT Stub / FLE&FTE / CS / Pylon (170) | A2.2 | MTS | ECODE2063446 | 2063446 | PLACA ACO INOX 15-5PH 1 1/2 POL | 1 | 1 | MTS | PC | A3.I | 50 | 0 | 0 | 50 | CM2 | PLACA | 50
170-30852-002 | 1941599 | GUIA | EMBRAER | Z | DBT Stub / FLE&FTE / CS / Pylon (170) | A2.2 | MTS | ECODE2063446 | 2063446 | PLACA ACO INOX 15-5PH 1 1/2 POL | 1 | 1 | MTS | PC | A3.I | 50 | 0 | 0 | 50 | CM2 | PLACA | 50
170-11690-001 | 1953201 | SUPORTE-PASSADOR CABO.RESINA FENOLICA | EMBRAER | U | DBT Center Fuselage I (170) | A2.2 | MTS | AMBATEX 1016-3.2 | 1001499 | CHAPA.FENOLICA/ALGODAO.3.2MM | 1 | 1 | MTS | PC | A3.N | 50 | 100 | 0 | 50 | MM | CHAPA | 5000 | 3.2
170-32351-003 | 2046764 | SUPORTE | EMBRAER | Z | DBT Stub / FLE&FTE / CS / Pylon (170) | A2.2 | MTS | ECODE7834328 | 7834328 | PLACA ALUMINIO 7475-T7351 TIPO I 1. | 1 | 1 | MTS | PC | A3.I | 460 | 130 | 0 | 598 | MM | PLACA | 59800
170-03352-003 | 2049720 | PERFIL T_INFERIOR ESQUERDA.VIGA/LA | EMBRAER | U | DBT Forward Fuselage (170) | A2.2 | MTS | ECODE7834201 | 7834201 | PLACA ALUMINIO 7475-T7351 TIPO I 2 | 1 | 1 | MTS | PC | A3.I | 153 | 0 | 0 | 153 | CM2 | PLACA | 153 | 61.3905
170-03352-004 | 2049803 | PERFIL T.IN_VIGA DIR/MONTANTE LAT.A | EMBRAER | U | DBT Forward Fuselage (170) | A2.2 | MTS | ECODE7834201 | 7834201 | PLACA ALUMINIO 7475-T7351 TIPO I 2 | 1 | 1 | MTS | PC | A3.I | 153 | 0 | 0 | 153 | CM2 | PLACA | 153 | 61.3905
170-32341-003 | 2053515 | SUPORTE | EMBRAER | E | DBT Stub / FLE&FTE / CS / Pylon (170) | A2.2 | MTS | ECODE7834328 | 7834328 | PLACA ALUMINIO 7475-T7351 TIPO I 1. | 1 | 1 | MTS | PC | A3.I | 460 | 205 | 0 | 943 | MM | PLACA | 94300
170-10638-005 | 2139698 | PERFIL EMENDA | EMBRAER-AKAER | U | DBT Forward Fuselage (170) | A2.2 | MTS | ECODE7834328 | 7834328 | PLACA ALUMINIO 7475-T7351 TIPO I 1. | 1 | 1 | MTS | PC | A3.I | 153 | 0 | 0 | 153 | CM2 | PLACA | 153 | 26.9256
170-09847-005 | 2140600 | BATENTE.TRAVA BATERIA | EMBRAER | U | DBT Forward Fuselage (170) | A2.2 | MTS | ECODE1320047 | 1320047 | PLACA ACO INOX 15-5PH 3/8 POL | 1 | 1 | MTS | PC | A3.I | 40 | 85 | 0 | 34 | MM | PLACA | 3400 | 7.4
170-03351-061 | 2199867 | COLUNA | EMBRAER | Z | DBT Forward Fuselage (170) | A2.2 | MTS | ECODE9691707 | 9691707 | PLACA ALUMINIO 7475-T7351 2.000 POL | 1 | 1 | MTS | PC | A3.I | 0 | 0 | 0 | 1.769.00 | CM2 | PLACA | 1 | 40.9672
170-03351-062 | 2199889 | COLUNA | EMBRAER | Z | DBT Forward Fuselage (170) | A2.2 | MTS | ECODE9691707 | 9691707 | PLACA ALUMINIO 7475-T7351 2.000 POL | 1 | 1 | MTS | PC | A3.I | 0 | 0 | 0 | 1.769.00 | CM2 | PLACA | 1 | 40.9672
170-32213-007 | 2229245 | FERRAGEM ARTICULACAO | EMBRAER | Z | DBT Wing Slat (170) | A2.2 | MTS | ECODE1110217 | 1110217 | PLACA ALUMINIO 7475-T7351 3.000 POL | 1 | 1 | MTS | PC | A3.I | 123 | 0 | 0 | 123 | CM2 | PLACA | 123
170-30774-005 | 2234309 | FERRAGEM ARTICULACAO | EMBRAER | Z | DBT Wing Main Box (170) | A2.2 | MTS | ECODE1110217 | 1110217 | PLACA ALUMINIO 7475-T7351 3.000 POL | 1 | 1 | MTS | PC | A3.I | 123 | 0 | 0 | 123 | CM2 | PLACA | 123
170-03731-003 | 2276373 | NERVURA REFORCO | EMBRAER-AKAER | U | DBT Forward Fuselage (170) | A2.2 | MTS | ECODE9691646 | 9691646 | PLACA ALUMINIO 7475-T7351 1.500 POL | 1 | 1 | MTS | PC | A3.I | 240 | 115 | 0 | 276 | MM | PLACA | 27600 | 33.5694
170-10740-003 | 2284311 | VIGA | EMBRAER | U | DBT Forward Fuselage (170) | A2.2 | MTS | PE11002-20 | 1710781 | PERFIL L EXTRUDADO ALUMINIO 2024-T3 | 1 | 1 | MTS | PC | A3.I | 315 | 0 | 0 | 315 | MM | PERFIL | 315 | 20.48
170-10740-004 | 2284333 | VIGA | EMBRAER | U | DBT Forward Fuselage (170) | A2.2 | MTS | PE11002-20 | 1710781 | PERFIL L EXTRUDADO ALUMINIO 2024-T3 | 1 | 1 | MTS | PC | A3.I | 315 | 0 | 0 | 315 | MM | PERFIL | 315 | 20.48
170-05407-003 | 2286976 | TRAVA 1 | EMBRAER | Z | DBT Center Fuselage II (170) | A2.2 | MTS | ECODE6930431 | 6930431 | PLACA ALUMINIO 7475-T7351 0.750 POL | 1 | 1 | MTS | PC | A3.I | 90 | 40 | 0 | 36 | MM | PLACA | 3600 | 13
170-05407-004 | 2286982 | TRAVA 1 | EMBRAER | Z | DBT Center Fuselage II (170) | A2.2 | MTS | ECODE6930431 | 6930431 | PLACA ALUMINIO 7475-T7351 0.750 POL | 1 | 1 | MTS | PC | A3.I | 90 | 40 | 0 | 36 | MM | PLACA | 3600 | 13.5
170-32538-003 | 2291046 | SUPORTE | EMBRAER | Z | DBT Stub / FLE&FTE / CS / Pylon (170) | A2.2 | MTS | ECODE7834201 | 7834201 | PLACA ALUMINIO 7475-T7351 TIPO I 2 | 1 | 1 | MTS | PC | A3.I | 220 | 130 | 0 | 286 | MM | PLACA | 28600
170-16747-001 | 2319868 | SUPORTE | EMBRAER | Z | DBT Stub / FLE&FTE / CS / Pylon (170) | A2.2 | MTS | ECODE8968373 | 8968373 | CHAPA ACO INOX 15-5PH .160 POL | 1 | 1 | MTS | PC | A3.I | 115 | 0 | 0 | 115 | CM2 | CHAPA | 115
170-39492-007 | 2341879 | FERRAGEM ARTICULACAO | EMBRAER | Z | DBT Wing Assembly (170) | A2.2 | MTS | ECODE5993588 | 5993588 | PLACA ALUMINIO 7475-T7351. TIPO I. | 1 | 1 | MTS | PC | A3.I | 182 | 0 | 0 | 182 | CM2 | PLACA | 182
170-32254-007 | 2341980 | FERRAGEM ARTICULACAO | EMBRAER | Z | DBT Wing Assembly (170) | A2.2 | MTS | ECODE5993588 | 5993588 | PLACA ALUMINIO 7475-T7351. TIPO I. | 1 | 1 | MTS | PC | A3.I | 182 | 0 | 0 | 182 | CM2 | PLACA | 182
170-32237-007 | 2342706 | FERRAGEM ARTICULACAO | EMBRAER | Z | DBT Wing Assembly (170) | A2.2 | MTS | ECODE5993588 | 5993588 | PLACA ALUMINIO 7475-T7351. TIPO I. | 1 | 1 | MTS | PC | A3.I | 182 | 0 | 0 | 182 | CM2 | PLACA | 182
171-19506-001 | 2356801 | CALCO. CAIXAO CENTRAL. AL | EMBRAER | Z | DBT Wing Main Box (170) | A2.2 | MTS | ECODE1010115 | 1010115 | CHAPA ALUMINIO ALCLAD 2024-T3 0.032 | 1 | 1 | MTS | PC | A3.I | 330 | 80 | 0 | 264 | MM | CHAPA | 26400
170-05477-003 | 2361750 | ALAVANCA | EMBRAER | Z | DBT Forward Fuselage (170) | A2.2 | MTS | ECODE7834328 | 7834328 | PLACA ALUMINIO 7475-T7351 TIPO I 1. | 1 | 1 | MTS | PC | A3.I | 200 | 60 | 0 | 120 | MM | PLACA | 12000 | 34
170-17681-001 | 2391282 | GUIA .TUBO | EMBRAER | Z | DBT System Installation (170) | A2.2 | MTS | ECODE1312008 | 1312008 | BARRA REDONDA.PTFE.2.5POL | 1 | 1 | MTS | PC | A3.N | 50 | 0 | 0 | 50 | MM | BARRA | 50
170-09445-003 | 2419993 | PUXADOR | EMBRAER | Z | DBT Center Fuselage I (170) | A2.2 | MTS | ECODE4363400 | 4363400 | PLACA ALUMINIO 7050-T7451 2.000 POL | 1 | 1 | MTS | PC | A3.I | 210 | 90 | 0 | 189 | MM | PLACA | 18900 | 42.9399
170-09445-004 | 2420001 | PUXADOR | EMBRAER | Z | DBT Center Fuselage I (170) | A2.2 | MTS | ECODE4363400 | 4363400 | PLACA ALUMINIO 7050-T7451 2.000 POL | 1 | 1 | MTS | PC | A3.I | 210 | 90 | 0 | 189 | MM | PLACA | 18900 | 42.9403
170-12779-003 | 2536294 | FLANGE | EMBRAER | Z | DBT System Installation (170) | A2.2 | MTS | ECODE1002910 | 1002910 | PLACA. ALUMINIO 6061-T651 1.25 POL | 1 | 1 | MTS | PC | A3.I | 71 | 0 | 0 | 71 | CM2 | PLACA | 71 | 25
170-31262-003 | 2635703 | NERV12 | EMBRAER-AKAER | Z | DBT System Installation (170) | A2.2 | MTS | ECODE7834223 | 7834223 | PLACA ALUMINIO 7475-T7351 TIPO I 2 | 1 | 1 | MTS | PC | A3.I | 0 | 0 | 0 | 1.145.00 | CM2 | PLACA | 1
170-31262-004 | 2635719 | NERV12 | EMBRAER-AKAER | Z | DBT System Installation (170) | A2.2 | MTS | ECODE7834223 | 7834223 | PLACA ALUMINIO 7475-T7351 TIPO I 2 | 1 | 1 | MTS | PC | A3.I | 0 | 0 | 0 | 1.145.00 | CM2 | PLACA | 1
170-08406-003 | 2657779 | PERFIL REFORCADOR | EMBRAER-AKAER | U | DBT Forward Fuselage (170) | A2.2 | MTS | ECODE5155024 | 5155024 | PLACA ALUMINIO 7475-T7351 1.000 POL | 1 | 1 | MTS | PC | A3.I | 160 | 30 | 0 | 48 | MM | PLACA | 4800 | 20.9997
170-04010-003 | 2747439 | VIGA.PERFIL I | EMBRAER-AKAER | U | DBT Forward Fuselage (170) | A2.2 | MTS | ECODE7834239 | 7834239 | PLACA ALUMINIO 7475-T7351 TIPO I 2. | 1 | 1 | MTS | PC | A3.I | 0 | 0 | 0 | 1.904.00 | CM2 | PLACA | 1 | 45
170-30851-005 | 2782869 | FERRAGEM | EMBRAER | Z | DBT System Installation (170) | A2.2 | MTS | ECODE7834178 | 7834178 | PLACA ALUMINIO 7475-T7351 TIPO I 3. | 1 | 1 | MTS | PC | A3.I | 475 | 185 | 0 | 878.75 | MM | PLACA | 87875
170-04114-063 | 2816382 | CAVERNA | EMBRAER | E | DBT Forward Fuselage (170) | A2.2 | MTS | ECODE9691707 | 9691707 | PLACA ALUMINIO 7475-T7351 2.000 POL | 1 | 1 | MTS | PC | A3.I | 0 | 0 | 0 | 10.168.00 | CM2 | PLACA | 1 | 44
170-05548-061 | 2823311 | PERFIL TRILHO TRAS.AL | EMBRAER | U | DBT Center Fuselage I (170) | A2.2 | MTS | ECODE5155024 | 5155024 | PLACA ALUMINIO 7475-T7351 1.000 POL | 1 | 1 | MTS | PC | A3.I | 313 | 0 | 0 | 313 | CM2 | PLACA | 313 | 21.0048
170-05499-061 | 2823577 | PERFIL TRILHO DIANT.AL | EMBRAER | U | DBT Forward Fuselage (170) | A2.2 | MTS | ECODE5155024 | 5155024 | PLACA ALUMINIO 7475-T7351 1.000 POL | 1 | 1 | MTS | PC | A3.I | 318 | 0 | 0 | 318 | CM2 | PLACA | 318 | 21.0074
170-06229-003 | 3027757 | EMENDA | EMBRAER | U | DBT Forward Fuselage (170) | A2.2 | MTS | ECODE2699829 | 2699829 | PLACA ALUMINIO 7475-T7351 1.250 POL | 1 | 1 | MTS | PC | A3.I | 36 | 0 | 0 | 36 | CM2 | PLACA | 36 | 22.4999
170-05194-003 | 3064907 | PERFIL REFORCO | EMBRAER-SONACA | P | DBT Center Fuselage II (170) | A2.2 | MTZ | PE11054-F2 | 9691480 | PERFIL EXTRUDADO ALUMINIO 7050 T765 | 1 | 1 | MTS | PC | A3.I | 0 | 0 | 0 | 5.620.00 | MM | PERFIL | 1 | 25.4215
170-05104-003 | 3064913 | PERFIL REFORCO | EMBRAER-SONACA | P | DBT Center Fuselage II (170) | A2.2 | MTZ | PE11054-F2 | 9691480 | PERFIL EXTRUDADO ALUMINIO 7050 T765 | 1 | 1 | MTS | PC | A3.I | 0 | 0 | 0 | 1.285.00 | MM | PERFIL | 1 | 25.4
170-08478-003 | 3064935 | REFORCADOR.Z4 | EMBRAER-SONACA | P | DBT Center Fuselage II (170) | A2.2 | MTZ | PE11054-F4 | 9691529 | PERFIL EXTRUDADO ALUMINIO 7050 T765 | 1 | 1 | MTS | PC | A3.I | 0 | 0 | 0 | 1.235.00 | MM | PERFIL | 1 | 28.0705
170-05107-003 | 3064963 | REFORCADOR.Z4 | EMBRAER-SONACA | P | DBT Center Fuselage II (170) | A2.2 | MTZ | PE11054-F4 | 9691529 | PERFIL EXTRUDADO ALUMINIO 7050 T765 | 1 | 1 | MTS | PC | A3.I | 0 | 0 | 0 | 1.235.00 | MM | PERFIL | 1 | 28.076
170-05272-003 | 3064979 | PERFIL REFORCADOR Z4 | EMBRAER-SONACA | P | DBT Center Fuselage II (170) | A2.2 | MTZ | PE11054-F4 | 9691529 | PERFIL EXTRUDADO ALUMINIO 7050 T765 | 1 | 1 | MTS | PC | A3.I | 450 | 0 | 0 | 450 | MM | PERFIL | 450 | 28
170-05194-004 | 3064985 | PERFIL REFORCO | EMBRAER-SONACA | P | DBT Center Fuselage II (170) | A2.2 | MTZ | PE11054-F2 | 9691480 | PERFIL EXTRUDADO ALUMINIO 7050 T765 | 1 | 1 | MTS | PC | A3.I | 0 | 0 | 0 | 5.620.00 | MM | PERFIL | 1 | 25.4215
170-05104-004 | 3064991 | PERFIL REFORCO | EMBRAER-SONACA | P | DBT Center Fuselage II (170) | A2.2 | MTZ | PE11054-F2 | 9691480 | PERFIL EXTRUDADO ALUMINIO 7050 T765 | 1 | 1 | MTS | PC | A3.I | 0 | 0 | 0 | 1.285.00 | MM | PERFIL | 1 | 25.4
170-08478-004 | 3065006 | REFORCADOR.Z4 | EMBRAER-SONACA | P | DBT Center Fuselage II (170) | A2.2 | MTZ | PE11054-F4 | 9691529 | PERFIL EXTRUDADO ALUMINIO 7050 T765 | 1 | 1 | MTS | PC | A3.I | 0 | 0 | 0 | 1.235.00 | MM | PERFIL | 1 | 28.07
170-10183-003 | 3066688 | PERFIL REFORCADOR Z4 | EMBRAER-SONACA | P | DBT Center Fuselage III (170) | A2.2 | MTZ | PE11054-F4 | 9691529 | PERFIL EXTRUDADO ALUMINIO 7050 T765 | 1 | 1 | MTS | PC | A3.I | 0 | 0 | 0 | 1.215.00 | MM | PERFIL | 1 | 28
170-05196-003 | 3066783 | PERFIL REFORCO | EMBRAER-SONACA | P | DBT Center Fuselage II (170) | A2.2 | MTZ | PE11054-F3 | 9691513 | PERFIL Z EXTRUDADO ALUMINIO 7050-T7 | 1 | 1 | MTS | PC | A3.I | 0 | 0 | 0 | 1.290.00 | MM | PERFIL | 1 | 25.4
170-20670-001 | 3070059 | PERFIL REFORCO | EMBRAER-SONACA | P | DBT Center Fuselage II (170) | A2.2 | MTZ | PE11054-F1 | 9691446 | PERFIL EXTRUDADO ALUMINIO 7050 T765 | 1 | 1 | MTS | PC | A3.I | 0 | 0 | 0 | 5.650.00 | MM | PERFIL | 1
170-20674-001 | 3070354 | PERFIL REFORCADOR Z3 | EMBRAER-SONACA | P | DBT Center Fuselage II (170) | A2.2 | MTZ | PE11054-F3 | 9691513 | PERFIL Z EXTRUDADO ALUMINIO 7050-T7 | 1 | 1 | MTS | PC | A3.I | 0 | 0 | 0 | 1.560.00 | MM | PERFIL | 1
170-20744-001 | 3072318 | PERFIL REFORCO | EMBRAER-SONACA | P | DBT Center Fuselage II (170) | A2.2 | MTZ | PE11054-F1 | 9691446 | PERFIL EXTRUDADO ALUMINIO 7050 T765 | 1 | 1 | MTS | PC | A3.I | 0 | 0 | 0 | 5.650.00 | MM | PERFIL | 1
170-20745-001 | 3072368 | PERFIL REFORCO | EMBRAER-SONACA | P | DBT Center Fuselage II (170) | A2.2 | MTZ | PE11054-F1 | 9691446 | PERFIL EXTRUDADO ALUMINIO 7050 T765 | 1 | 1 | MTS | PC | A3.I | 0 | 0 | 0 | 5.650.00 | MM | PERFIL | 1
170-20746-001 | 3072380 | PERFIL REFORCO | EMBRAER-SONACA | P | DBT Center Fuselage II (170) | A2.2 | MTZ | PE11054-F1 | 9691446 | PERFIL EXTRUDADO ALUMINIO 7050 T765 | 1 | 1 | MTS | PC | A3.I | 0 | 0 | 0 | 5.650.00 | MM | PERFIL | 1
170-20747-001 | 3072429 | PERFIL REFORCO | EMBRAER-SONACA | P | DBT Center Fuselage II (170) | A2.2 | MTZ | PE11054-F1 | 9691446 | PERFIL EXTRUDADO ALUMINIO 7050 T765 | 1 | 1 | MTS | PC | A3.I | 0 | 0 | 0 | 5.650.00 | MM | PERFIL | 1
170-20748-001 | 3072485 | PERFIL REFORCO | EMBRAER-SONACA | P | DBT Center Fuselage II (170) | A2.2 | MTZ | PE11054-F1 | 9691446 | PERFIL EXTRUDADO ALUMINIO 7050 T765 | 1 | 1 | MTS | PC | A3.I | 0 | 0 | 0 | 5.650.00 | MM | PERFIL | 1
170-20670-002 | 3102686 | PERFIL REFORCO | EMBRAER-SONACA | P | DBT Center Fuselage II (170) | A2.2 | MTZ | PE11054-F1 | 9691446 | PERFIL EXTRUDADO ALUMINIO 7050 T765 | 1 | 1 | MTS | PC | A3.I | 0 | 0 | 0 | 5.650.00 | MM | PERFIL | 1
170-31260-006 | 3105325 | NERVURA 10 | EMBRAER-AKAER | Z | DBT Stub / FLE&FTE / CS / Pylon (170) | A2.2 | MTS | ECODE2093267 | 2093267 | PLACA ALUMINIO 7475-T7351 2.500 POL | 1 | 1 | MTS | PC | A3.I | 0 | 0 | 0 | 1.160.00 | CM2 | PLACA | 1
170-31260-005 | 3105408 | NERVURA 10 | EMBRAER-AKAER | Z | DBT Stub / FLE&FTE / CS / Pylon (170) | A2.2 | MTS | ECODE2093267 | 2093267 | PLACA ALUMINIO 7475-T7351 2.500 POL | 1 | 1 | MTS | PC | A3.I | 0 | 0 | 0 | 1.160.00 | CM2 | PLACA | 1
170-10794-003 | 3139011 | FERRAGEM | EMBRAER | U | DBT Forward Fuselage (170) | A2.2 | MTS | ECODE2699807 | 2699807 | PLACA ALUMINIO 7475-T7351 1.750 POL | 1 | 1 | MTS | PC | A3.I | 0 | 0 | 0 | 1.793.00 | CM2 | PLACA | 1 | 35
170-21627-001 | 3139499 | SUPORTE | EMBRAER | Z | DBT Wing Assembly (170) | A2.2 | MTS | ECODE7219111 | 7219111 | PLACA ALUMINIO 7050-T7451 1.500 POL | 1 | 1 | MTS | PC | A3.I | 140 | 680 | 0 | 952 | MM | PLACA | 95200
170-10685-005 | 3139605 | FERRAGEM | EMBRAER | U | DBT Forward Fuselage (170) | A2.2 | MTS | ECODE9691707 | 9691707 | PLACA ALUMINIO 7475-T7351 2.000 POL | 1 | 1 | MTS | PC | A3.I | 0 | 0 | 0 | 1.512.00 | CM2 | PLACA | 1 | 38
170-20674-002 | 3148993 | PERFIL REFORCADOR Z3 | EMBRAER-SONACA | P | DBT Center Fuselage II (170) | A2.2 | MTZ | PE11054-F3 | 9691513 | PERFIL Z EXTRUDADO ALUMINIO 7050-T7 | 1 | 1 | MTS | PC | A3.I | 0 | 0 | 0 | 1.560.00 | MM | PERFIL | 1
170-04070-007 | 3195029 | PAINEL | EMBRAER | P | DBT Forward Fuselage (170) | A2.2 | MTS | ECODE2093267 | 2093267 | PLACA ALUMINIO 7475-T7351 2.500 POL | 1 | 1 | MTS | PC | A3.I | 0 | 808 | 0 | 18.236.56 | MM | PLACA | 808 | 45
170-04073-007 | 3195035 | PAINEL | EMBRAER | P | DBT Forward Fuselage (170) | A2.2 | MTS | ECODE2093267 | 2093267 | PLACA ALUMINIO 7475-T7351 2.500 POL | 1 | 1 | MTS | PC | A3.I | 0 | 808 | 0 | 18.236.56 | MM | PLACA | 808 | 45
170-04073-007 | 3195035 | PAINEL | EMBRAER | P | DBT Forward Fuselage (170) | A2.2 | MTS | ECODE2093267 | 2093267 | PLACA ALUMINIO 7475-T7351 2.500 POL | 1 | 1 | MTS | PC | A3.I | 0 | 808 | 0 | 18.236.56 | MM | PLACA | 808 | 45
170-04009-005 | 3195102 | VIGA.PERFIL I | EMBRAER | U | DBT Forward Fuselage (170) | A2.2 | MTS | ECODE7834239 | 7834239 | PLACA ALUMINIO 7475-T7351 TIPO I 2. | 1 | 1 | MTS | PC | A3.I | 0 | 0 | 0 | 2.400.00 | CM2 | PLACA | 1 | 45
170-10182-003 | 3199108 | PERFIL REFORCADOR Z4 | EMBRAER-SONACA | P | DBT Center Fuselage III (170) | A2.2 | MTZ | PE11054-F4 | 9691529 | PERFIL EXTRUDADO ALUMINIO 7050 T765 | 1 | 1 | MTS | PC | A3.I | 0 | 0 | 0 | 1.355.00 | MM | PERFIL | 1 | 28
170-05445-003 | 3250435 | GARFO | EMBRAER | Z | DBT Forward Fuselage (170) | A2.2 | MTS | ECODE1297899 . | 8123592 | BARRA REDONDA ACO INOX PH13 8MO 1 1 | 1 | 1 | MTS | PC | A3.I | 60 | 0 | 0 | 60 | MM | BARRA | 60 | 19.5
170-05446-003 | 3250629 | GARFO | EMBRAER | Z | DBT Forward Fuselage (170) | A2.2 | MTS | ECODE2091897 | 2091897 | BARRA REDONDA ACO INOX PH13-8MO 1.5 | 1 | 1 | MTS | PC | A3.I | 45 | 0 | 0 | 45 | MM | BARRA | 45 | 22.0009
170-22287-001 | 3251356 | CORPO CRUZETA | EMBRAER | Z | DBT Forward Fuselage (170) | A2.2 | MTS | ECODE6551566 | 6551566 | PLACA ACO INOX 15-5 PH 3/4 POL | 1 | 1 | MTS | PC | A3.I | 9 | 0 | 0 | 9 | CM2 | PLACA | 9
170-05635-005 | 3258998 | CAVERNA USINADA | EMBRAER-AKAER | E | DBT Forward Fuselage (170) | A2.2 | MTS | ECODE7834328 | 7834328 | PLACA ALUMINIO 7475-T7351 TIPO I 1. | 1 | 1 | MTS | PC | A3.I | 0 | 0 | 0 | 1.380.00 | CM2 | PLACA | 1 | 29
170-05453-003 | 3285167 | GARFO DESLIZANTE | EMBRAER | Z | DBT Forward Fuselage (170) | A2.2 | MTS | ECODE9218319 | 9218319 | BARRA REDONDA ACO INOX PH13-8MO 2.6 | 1 | 1 | MTS | PC | A3.I | 50 | 0 | 0 | 50 | MM | BARRA | 50 | 22.0037
170-05495-003 | 3288797 | BATENTE 2 | EMBRAER | U | DBT Forward Fuselage (170) | A2.2 | MTS | ECODE2699829 | 2699829 | PLACA ALUMINIO 7475-T7351 1.250 POL | 1 | 1 | MTS | PC | A3.I | 70 | 135 | 0 | 94.5 | MM | PLACA | 9450 | 25.5
170-05495-004 | 3288814 | BATENTE 2 | EMBRAER | U | DBT Forward Fuselage (170) | A2.2 | MTS | ECODE2699829 | 2699829 | PLACA ALUMINIO 7475-T7351 1.250 POL | 1 | 1 | MTS | PC | A3.I | 70 | 135 | 0 | 94.5 | MM | PLACA | 9450 | 25.5
170-32423-003 | 3307107 | REVEST.INF | EMBRAER-AKAER | V | DBT Wing Main Box (170) | A2.2 | MTS | ECODE1010210 | 1010210 | CHAPA ALUMINIO ALCLAD 2024-T3 MRS 0 | 1 | 1 | MTS | PC | A3.I | 0 | 0 | 0 | 3.711.00 | CM2 | CHAPA | 1
170-05409-003 | 3325666 | CALCO | EMBRAER | U | DBT Forward Fuselage (170) | A2.2 | MTS | ECODE1000039 | 1000039 | FLS ACO INOX AJUSTE..078 POL-LAM CO | 1 | 1 | MTS | PC | A3.I | 63 | 152 | 0 | 95.76 | MM |  | 9576 | 2
170-21659-001 | 3342793 | RECEPTACULO | EMBRAER | Z | DBT Forward Fuselage (170) | A2.2 | MTS | PE11029-9 | 1710747 | PERFIL T EXTRUDADO ALUMINIO 2024-T3 | 2 | 1 | MTS | PC | A3.I | 40 | 0 | 0 | 40 | MM | PERFIL | 40
170-21627-002 | 3354538 | SUPORTE | EMBRAER | Z | DBT Wing Assembly (170) | A2.2 | MTS | ECODE7219111 | 7219111 | PLACA ALUMINIO 7050-T7451 1.500 POL | 1 | 1 | MTS | PC | A3.I | 140 | 680 | 0 | 952 | MM | PLACA | 95200
170-05440-003 | 3356675 | GUIA DESLIZANTE | EMBRAER | Z | DBT Forward Fuselage (170) | A2.2 | MTS | ECODE2064567 | 2064567 | BARRA REDONDA BRONZE AL C63000 TIPO | 1 | 1 | MTS | PC | A3.I | 4 | 0 | 0 | 4 | MM | BARRA | 4 | 3
170-19974-001 | 3391916 | BASE | EMBRAER | Z | DBT Forward Fuselage (170) | A2.2 | MTS | ECODE1010282 | 1010282 | PLACA ALUMINIO 2024-T351 0.375 POL | 1 | 1 | MTS | PC | A3.I | 537 | 0 | 0 | 537 | CM2 | PLACA | 537
170-11391-003 | 3393231 | CALCO | EMBRAER | Z | DBT Center Fuselage III (170) | A2.2 | MTS | ECODE9691624 | 9691624 | PLACA ALUMINIO 7475-T7351 0.250 POL | 1 | 1 | MTS | PC | A3.I | 60 | 120 | 0 | 72 | MM | PLACA | 7200 | 3.7
170-11363-003 | 3393253 | CALCO | EMBRAER | Z | DBT Center Fuselage III (170) | A2.2 | MTS | ECODE9691624 | 9691624 | PLACA ALUMINIO 7475-T7351 0.250 POL | 1 | 1 | MTS | PC | A3.I | 105 | 45 | 0 | 47.25 | MM | PLACA | 4725 | 3.7
170-11360-003 | 3393281 | CALCO | EMBRAER | Z | DBT Center Fuselage II (170) | A2.2 | MTS | ECODE9691624 | 9691624 | PLACA ALUMINIO 7475-T7351 0.250 POL | 1 | 1 | MTS | PC | A3.I | 60 | 50 | 0 | 30 | MM | PLACA | 3000 | 3.7
170-11361-003 | 3393297 | CALCO | EMBRAER | Z | DBT Center Fuselage II (170) | A2.2 | MTS | ECODE9691624 | 9691624 | PLACA ALUMINIO 7475-T7351 0.250 POL | 1 | 1 | MTS | PC | A3.I | 90 | 40 | 0 | 36 | MM | PLACA | 3600 | 3.7
170-11362-003 | 3393336 | CALCO | EMBRAER | Z | DBT Center Fuselage III (170) | A2.2 | MTS | ECODE9691624 | 9691624 | PLACA ALUMINIO 7475-T7351 0.250 POL | 1 | 1 | MTS | PC | A3.I | 63 | 150 | 0 | 94.5 | MM | PLACA | 9450 | 3.7
170-11390-003 | 3393370 | CALCO | EMBRAER | Z | DBT Center Fuselage III (170) | A2.2 | MTS | ECODE9691624 | 9691624 | PLACA ALUMINIO 7475-T7351 0.250 POL | 1 | 1 | MTS | PC | A3.I | 120 | 60 | 0 | 72 | MM | PLACA | 7200 | 3.7
170-04193-005 | 3412924 | TRILHO ESQUERDO. ASSENTO PILOTO | EMBRAER-AKAER | Z | DBT Forward Fuselage (170) | A2.2 | MTS | ECODE1002271 | 1002271 | PLACA TITANIO 6AL-4V 1.000 POL | 2 | 1 | MTS | PC | A3.I | 435 | 0 | 0 | 435 | CM2 | PLACA | 435 | 16.4
170-07821-005 | 3438552 | NERVURA | EMBRAER | E | DBT Forward Fuselage (170) | A2.2 | MTS | ECODE7834312 | 7834312 | PLACA ALUMINIO 7475-T7351 TIPO I 1. | 1 | 1 | MTS | PC | A3.I | 340 | 135 | 0 | 459 | MM | PLACA | 45900 | 42.1208
170-05361-003 | 3438641 | SUPORTE | EMBRAER-AKAER | U | DBT Forward Fuselage (170) | A2.2 | MTS | ECODE7834201 | 7834201 | PLACA ALUMINIO 7475-T7351 TIPO I 2 | 1 | 1 | MTS | PC | A3.I | 304 | 0 | 0 | 304 | CM2 | PLACA | 304 | 60
170-23087-001 | 3462202 | SUPORTE.SENSOR | EMBRAER | Z | DBT Forward Fuselage (170) | A2.2 | MTS | PE11029-F12 | 1710969 | PERFIL T-EXTRUDADO ALUMINIO 7050-T7 | 10 | 1 | MTS | PC | A3.I | 70 | 0 | 0 | 70 | MM | PERFIL | 70
170-04169-003 | 3474958 | BATENTE DIANTEIRO ESQUERDO ASSENTO | EMBRAER-AKAER | U | DBT Forward Fuselage (170) | A2.2 | MTS | ECODE1307450 | 1307450 | PLACA ALUMINIO 7050-T7451 0.750 POL | 1 | 1 | MTS | PC | A3.I | 70 | 31 | 0 | 21.7 | MM | PLACA | 2170 | 15
170-04169-004 | 3474964 | BATENTE DIANTEIRO DIREITO ASSENTO P | EMBRAER-AKAER | U | DBT Forward Fuselage (170) | A2.2 | MTS | ECODE1307450 | 1307450 | PLACA ALUMINIO 7050-T7451 0.750 POL | 1 | 1 | MTS | PC | A3.I | 70 | 31 | 0 | 21.7 | MM | PLACA | 2170 | 15
170-04193-006 | 3474970 | TRILHO DIREITO. ASSENTO PILOTO | EMBRAER-AKAER | Z | DBT Forward Fuselage (170) | A2.2 | MTS | ECODE1002271 | 1002271 | PLACA TITANIO 6AL-4V 1.000 POL | 2 | 1 | MTS | PC | A3.I | 435 | 0 | 0 | 435 | CM2 | PLACA | 435 | 16.4
170-22276-001 | 3476328 | PLACA.DIVISORIA | EMBRAER-AKAER | Z | DBT Wing Main Box (170) | A2.2 | MTS | ECODE1260525 | 1260525 | PLACA ALUMINIO 7050-T7451 2.250 POL | 1 | 1 | MTS | PC | A3.I | 0 | 0 | 0 | 2.100.00 | CM2 | PLACA | 1
170-22276-002 | 3476334 | PLACA.DIVISORIA | EMBRAER-AKAER | Z | DBT Wing Main Box (170) | A2.2 | MTS | ECODE1260525 | 1260525 | PLACA ALUMINIO 7050-T7451 2.250 POL | 1 | 1 | MTS | PC | A3.I | 0 | 0 | 0 | 2.100.00 | CM2 | PLACA | 1
170-23644-001 | 3494221 | GARFO.TERMINAL HASTE.COMPT RAT | EMBRAER | Z | DBT Forward Fuselage (170) | A2.2 | MTS | ECODE2104155 | 2104155 | BARRA REDONDA ACO INOX 15-5PH 1.25 | 1 | 1 | MTS | PC | A3.I | 65 | 0 | 0 | 65 | MM | BARRA | 65
170-15675-003 | 4126762 | CALCO | EMBRAER-AKAER | Z | DBT Wing to Fuselage Fairing (170) | A2.2 | MTS | ECODE6930403 | 6930403 | PLACA ALUMINIO 7475-T7351 0.500 POL | 1 | 1 | MTS | PC | A3.I | 50 | 54 | 0 | 27 | MM | PLACA | 2700
170-15675-004 | 4126778 | CALCO | EMBRAER-AKAER | Z | DBT Wing to Fuselage Fairing (170) | A2.2 | MTS | ECODE6930403 | 6930403 | PLACA ALUMINIO 7475-T7351 0.500 POL | 1 | 1 | MTS | PC | A3.I | 50 | 54 | 0 | 27 | MM | PLACA | 2700
170-15683-003 | 4126784 | CALCO | EMBRAER-AKAER | Z | DBT Wing to Fuselage Fairing (170) | A2.2 | MTS | ECODE6930403 | 6930403 | PLACA ALUMINIO 7475-T7351 0.500 POL | 1 | 1 | MTS | PC | A3.I | 64 | 0 | 0 | 64 | CM2 | PLACA | 64
170-15683-004 | 4126867 | CALCO | EMBRAER-AKAER | Z | DBT Wing to Fuselage Fairing (170) | A2.2 | MTS | ECODE6930403 | 6930403 | PLACA ALUMINIO 7475-T7351 0.500 POL | 1 | 1 | MTS | PC | A3.I | 64 | 0 | 0 | 64 | CM2 | PLACA | 64
170-31105-007 | 4181326 | FERRAGEM | EMBRAER-AKAER | Z | DBT Stub / FLE&FTE / CS / Pylon (170) | A2.2 | MTS | ECODE7834223 | 7834223 | PLACA ALUMINIO 7475-T7351 TIPO I 2 | 1 | 1 | MTS | PC | A3.I | 540 | 290 | 0 | 1.566.00 | MM | PLACA | 156600
170-31105-008 | 4181348 | FERRAGEM | EMBRAER-AKAER | Z | DBT Stub / FLE&FTE / CS / Pylon (170) | A2.2 | MTS | ECODE7834223 | 7834223 | PLACA ALUMINIO 7475-T7351 TIPO I 2 | 1 | 1 | MTS | PC | A3.I | 540 | 290 | 0 | 1.566.00 | MM | PLACA | 156600
170-31152-001 | 4279427 | SUPORTE | EMBRAER | Z | DBT Stub / FLE&FTE / CS / Pylon (170) | A2.2 | MTS | ECODE9691624 | 9691624 | PLACA ALUMINIO 7475-T7351 0.250 POL | 1 | 1 | MTS | PC | A3.I | 0 | 0 | 0 | 1.050.00 | CM2 | PLACA | 1
170-31154-001 | 4279449 | SUPORTE | EMBRAER | Z | DBT Stub / FLE&FTE / CS / Pylon (170) | A2.2 | MTS | ECODE9691624 | 9691624 | PLACA ALUMINIO 7475-T7351 0.250 POL | 1 | 1 | MTS | PC | A3.I | 0 | 0 | 0 | 2.100.00 | CM2 | PLACA | 1
170-18680-003 | 4298268 | FLANGE USINADA | EMBRAER | Z | DBT Forward Fuselage (170) | A2.2 | MTS | ECODE2094150 | 2094150 | BARRA REDONDA ALUMINIO 7050-T74511 | 1 | 1 | MTS | PC | A3.I | 46 | 0 | 0 | 46 | MM | BARRA | 46
170-31152-002 | 4313405 | SUPORTE | EMBRAER | Z | DBT Stub / FLE&FTE / CS / Pylon (170) | A2.2 | MTS | ECODE9691624 | 9691624 | PLACA ALUMINIO 7475-T7351 0.250 POL | 1 | 1 | MTS | PC | A3.I | 0 | 0 | 0 | 1.050.00 | CM2 | PLACA | 1
170-05324-007 | 4358838 | REFORCO.PISO.ESCADA.FUSL DIANT.AL | EMBRAER | U | DBT Forward Fuselage (170) | A2.2 | MTS | ECODE7834201 | 7834201 | PLACA ALUMINIO 7475-T7351 TIPO I 2 | 1 | 1 | MTS | PC | A3.I | 130 | 390 | 0 | 507 | MM | PLACA | 50700 | 64
170-26761-001 | 4508073 | SUPORTE | EMBRAER | E | DBT Forward Fuselage (170) | A2.2 | MTS | ECODE2043123 | 2043123 | PLACA ALUMINIO 7475-T7351 INSP US A | 1 | 1 | MTS | PC | A3.I | 112 | 0 | 0 | 112 | CM2 | PLACA | 112
170-26761-002 | 4508095 | SUPORTE.BOTOES | EMBRAER | E | DBT Forward Fuselage (170) | A2.2 | MTS | ECODE2043123 | 2043123 | PLACA ALUMINIO 7475-T7351 INSP US A | 1 | 1 | MTS | PC | A3.I | 112 | 0 | 0 | 112 | CM2 | PLACA | 112
170-32026-001 | 4732449 | CHAPA EMENDA | EMBRAER | Z | DBT Stub / FLE&FTE / CS / Pylon (170) | A2.2 | MTS | ECODE-1037447 | 1037447 | CHAPA TITANIO 6AL-4V 0.200 POL | 1 | 1 | MTS | PC | A3.I | 397 | 0 | 0 | 397 | CM2 | CHAPA | 397
170-07903-005 | 4736290 | PERFIL EMENDA | EMBRAER-AKAER | Z | DBT Wing Main Box (170) | A2.2 | MTS | ECODE6930431 | 6930431 | PLACA ALUMINIO 7475-T7351 0.750 POL | 1 | 1 | MTS | PC | A3.I | 390 | 430 | 0 | 1.677.00 | MM | PLACA | 167700 | 13.5722
170-07903-006 | 4736367 | PERFIL EMENDA | EMBRAER-AKAER | Z | DBT Wing Main Box (170) | A2.2 | MTS | ECODE6930431 | 6930431 | PLACA ALUMINIO 7475-T7351 0.750 POL | 1 | 1 | MTS | PC | A3.I | 390 | 430 | 0 | 1.677.00 | MM | PLACA | 167700 | 13.5722
170-32027-001 | 4736445 | CHAPA EMENDA | EMBRAER | Z | DBT Stub / FLE&FTE / CS / Pylon (170) | A2.2 | MTS | ECODE-1037447 | 1037447 | CHAPA TITANIO 6AL-4V 0.200 POL | 1 | 1 | MTS | PC | A3.I | 256 | 0 | 0 | 256 | CM2 | CHAPA | 256
170-01896-003 | 4748407 | SUPORTE | EMBRAER-SONACA | P | DBT Center Fuselage II (170) | A2.2 | MTZ | PE11002-20 | 1710781 | PERFIL L EXTRUDADO ALUMINIO 2024-T3 | 1 | 1 | MTS | PC | A3.I | 70 | 0 | 0 | 70 | MM | PERFIL | 70 | 27
170-01896-004 | 4748657 | SUPORTE | EMBRAER-SONACA | P | DBT Center Fuselage II (170) | A2.2 | MTZ | PE11002-20 | 1710781 | PERFIL L EXTRUDADO ALUMINIO 2024-T3 | 1 | 1 | MTS | PC | A3.I | 70 | 0 | 0 | 70 | MM | PERFIL | 70 | 27
170-28507-001 | 4881403 | NERVURA 42 | EMBRAER-AKAER | Z | DBT Stub / FLE&FTE / CS / Pylon (170) | A2.2 | MTS | ECODE7834239 | 7834239 | PLACA ALUMINIO 7475-T7351 TIPO I 2. | 1 | 1 | MTS | PC | A3.I | 0 | 0 | 0 | 1.093.00 | CM2 | PLACA | 1
170-28507-002 | 4881419 | NERVURA 42 | EMBRAER-AKAER | Z | DBT Stub / FLE&FTE / CS / Pylon (170) | A2.2 | MTS | ECODE7834239 | 7834239 | PLACA ALUMINIO 7475-T7351 TIPO I 2. | 1 | 1 | MTS | PC | A3.I | 0 | 0 | 0 | 1.093.00 | CM2 | PLACA | 1
170-05489-003 | 4970814 | BATENTE 1 | EMBRAER-AKAER | U | DBT Forward Fuselage (170) | A2.2 | MTS | ECODE6930403 | 6930403 | PLACA ALUMINIO 7475-T7351 0.500 POL | 1 | 1 | MTS | PC | A3.I | 50 | 0 | 0 | 50 | CM2 | PLACA | 50 | 7.4
170-05491-003 | 4970981 | TRILHO 2 | EMBRAER-AKAER | U | DBT Forward Fuselage (170) | A2.2 | MTS | ECODE5155024 | 5155024 | PLACA ALUMINIO 7475-T7351 1.000 POL | 1 | 1 | MTS | PC | A3.I | 680 | 0 | 0 | 680 | CM2 | PLACA | 680 | 15
170-05491-004 | 4971018 | TRILHO 2 | EMBRAER-AKAER | U | DBT Forward Fuselage (170) | A2.2 | MTS | ECODE5155024 | 5155024 | PLACA ALUMINIO 7475-T7351 1.000 POL | 1 | 1 | MTS | PC | A3.I | 680 | 0 | 0 | 680 | CM2 | PLACA | 680 | 15
170-05406-005 | 4973844 | SUPORTE | EMBRAER | Z | DBT Forward Fuselage (170) | A2.2 | MTS | ECODE6930431 | 6930431 | PLACA ALUMINIO 7475-T7351 0.750 POL | 1 | 1 | MTS | PC | A3.I | 110 | 59 | 0 | 64.9 | MM | PLACA | 6490 | 12.5302
170-05406-006 | 4973888 | SUPORTE | EMBRAER | Z | DBT Forward Fuselage (170) | A2.2 | MTS | ECODE6930431 | 6930431 | PLACA ALUMINIO 7475-T7351 0.750 POL | 1 | 1 | MTS | PC | A3.I | 110 | 59 | 0 | 64.9 | MM | PLACA | 6490 | 12.5302
170-29656-001 | 5069676 | SUPORTE | EMBRAER | U | DBT Forward Fuselage (170) | A2.2 | MTS | ECODE1001538 | 1001538 | CHAPA ALUMINIO ALCLAD 2024-T3 0.190 | 1 | 1 | MTS | PC | A3.I | 24 | 0 | 0 | 24 | CM2 | CHAPA | 24
170-05550-003 | 5096340 | TRILHO 2 | EMBRAER | U | DBT Forward Fuselage (170) | A2.2 | MTS | ECODE2699829 | 2699829 | PLACA ALUMINIO 7475-T7351 1.250 POL | 1 | 1 | MTS | PC | A3.I | 540 | 0 | 0 | 540 | CM2 | PLACA | 540 | 22.0017
170-32039-001 | 5184213 | REVESTIMENTO INFERIOR | EMBRAER-AKAER | Z | DBT Stub / FLE&FTE / CS / Pylon (170) | A2.2 | MTS | ECODE-7162899 | 7162899 | CHAPA ALUMINIO 7475-T761 0.200 POL | 1 | 1 | MTS | PC | A3.I | 0 | 0 | 0 | 4.900.00 | CM2 | CHAPA | 1
170-05494-003 | 5206442 | TAMPA | EMBRAER | Z | DBT Forward Fuselage (170) | A2.2 | MTS | ECODE6930403 | 6930403 | PLACA ALUMINIO 7475-T7351 0.500 POL | 1 | 1 | MTS | PC | A3.I | 35 | 50 | 0 | 17.5 | MM | PLACA | 1750 | 10.4927
170-11382-021 | 5219134 | CALCO | EMBRAER | Z | DBT Center Fuselage II (170) | A2.2 | MTS | ECODE1206210 | 1206210 | PLACA ALUMINIO 7475-T7351 0.375 POL | 1 | 1 | MTS | PC | A3.I | 78 | 120 | 0 | 93.6 | MM | PLACA | 9360 | 6.5
170-11382-022 | 5219239 | CALCO | EMBRAER | Z | DBT Center Fuselage II (170) | A2.2 | MTS | ECODE1206210 | 1206210 | PLACA ALUMINIO 7475-T7351 0.375 POL | 1 | 1 | MTS | PC | A3.I | 78 | 120 | 0 | 93.6 | MM | PLACA | 9360 | 6.5
170-11382-023 | 5219245 | CALCO | EMBRAER | Z | DBT Center Fuselage II (170) | A2.2 | MTS | ECODE1206210 | 1206210 | PLACA ALUMINIO 7475-T7351 0.375 POL | 1 | 1 | MTS | PC | A3.I | 78 | 120 | 0 | 93.6 | MM | PLACA | 9360 | 6
170-11382-024 | 5219312 | CALCO | EMBRAER | Z | DBT Center Fuselage II (170) | A2.2 | MTS | ECODE1206210 | 1206210 | PLACA ALUMINIO 7475-T7351 0.375 POL | 1 | 1 | MTS | PC | A3.I | 78 | 120 | 0 | 93.6 | MM | PLACA | 9360 | 6
170-11382-025 | 5219356 | CALCO | EMBRAER | Z | DBT Center Fuselage II (170) | A2.2 | MTS | ECODE1206210 | 1206210 | PLACA ALUMINIO 7475-T7351 0.375 POL | 1 | 1 | MTS | PC | A3.I | 78 | 120 | 0 | 93.6 | MM | PLACA | 9360 | 5.5
170-11382-026 | 5219362 | CALCO | EMBRAER | Z | DBT Center Fuselage II (170) | A2.2 | MTS | ECODE1206210 | 1206210 | PLACA ALUMINIO 7475-T7351 0.375 POL | 1 | 1 | MTS | PC | A3.I | 78 | 120 | 0 | 93.6 | MM | PLACA | 9360 | 5.5
170-11382-027 | 5219417 | CALCO | EMBRAER | Z | DBT Center Fuselage II (170) | A2.2 | MTS | ECODE9691624 | 9691624 | PLACA ALUMINIO 7475-T7351 0.250 POL | 1 | 1 | MTS | PC | A3.I | 78 | 120 | 0 | 93.6 | MM | PLACA | 9360 | 4.5
170-11382-028 | 5219467 | CALCO | EMBRAER | Z | DBT Center Fuselage II (170) | A2.2 | MTS | ECODE9691624 | 9691624 | PLACA ALUMINIO 7475-T7351 0.250 POL | 1 | 1 | MTS | PC | A3.I | 78 | 120 | 0 | 93.6 | MM | PLACA | 9360 | 4.5
170-11382-029 | 5219495 | CALCO | EMBRAER | Z | DBT Center Fuselage II (170) | A2.2 | MTS | ECODE9691624 | 9691624 | PLACA ALUMINIO 7475-T7351 0.250 POL | 1 | 1 | MTS | PC | A3.I | 78 | 120 | 0 | 93.6 | MM | PLACA | 9360 | 4
170-11382-030 | 5219540 | CALCO | EMBRAER | Z | DBT Center Fuselage II (170) | A2.2 | MTS | ECODE9691624 | 9691624 | PLACA ALUMINIO 7475-T7351 0.250 POL | 1 | 1 | MTS | PC | A3.I | 78 | 120 | 0 | 93.6 | MM | PLACA | 9360 | 4
170-11382-031 | 5219590 | CALCO | EMBRAER | Z | DBT Center Fuselage II (170) | A2.2 | MTS | ECODE9691624 | 9691624 | PLACA ALUMINIO 7475-T7351 0.250 POL | 1 | 1 | MTS | PC | A3.I | 138 | 115 | 0 | 158.7 | MM | PLACA | 15870 | 3.7
170-11382-032 | 5219601 | CALCO | EMBRAER | Z | DBT Center Fuselage II (170) | A2.2 | MTS | ECODE9691624 | 9691624 | PLACA ALUMINIO 7475-T7351 0.250 POL | 1 | 1 | MTS | PC | A3.I | 138 | 115 | 0 | 158.7 | MM | PLACA | 15870 | 3.7
170-11381-021 | 5219740 | CALCO | EMBRAER | Z | DBT Center Fuselage II (170) | A2.2 | MTS | ECODE1206210 | 1206210 | PLACA ALUMINIO 7475-T7351 0.375 POL | 1 | 1 | MTS | PC | A3.I | 130 | 170 | 0 | 221 | MM | PLACA | 22100 | 6.5
170-11381-022 | 5219956 | CALCO | EMBRAER | Z | DBT Center Fuselage II (170) | A2.2 | MTS | ECODE1206210 | 1206210 | PLACA ALUMINIO 7475-T7351 0.375 POL | 1 | 1 | MTS | PC | A3.I | 130 | 170 | 0 | 221 | MM | PLACA | 22100 | 6.5
170-11381-023 | 5219990 | CALCO | EMBRAER | Z | DBT Center Fuselage II (170) | A2.2 | MTS | ECODE1206210 | 1206210 | PLACA ALUMINIO 7475-T7351 0.375 POL | 1 | 1 | MTS | PC | A3.I | 130 | 170 | 0 | 221 | MM | PLACA | 22100 | 6
170-11381-024 | 5220008 | CALCO | EMBRAER | Z | DBT Center Fuselage II (170) | A2.2 | MTS | ECODE1206210 | 1206210 | PLACA ALUMINIO 7475-T7351 0.375 POL | 1 | 1 | MTS | PC | A3.I | 130 | 170 | 0 | 221 | MM | PLACA | 22100 | 6
170-11381-025 | 5220020 | CALCO | EMBRAER | Z | DBT Center Fuselage II (170) | A2.2 | MTS | ECODE1206210 | 1206210 | PLACA ALUMINIO 7475-T7351 0.375 POL | 1 | 1 | MTS | PC | A3.I | 280 | 122 | 0 | 341.6 | MM | PLACA | 34160 | 5.5
170-11381-026 | 5220131 | CALCO | EMBRAER | Z | DBT Center Fuselage II (170) | A2.2 | MTS | ECODE1206210 | 1206210 | PLACA ALUMINIO 7475-T7351 0.375 POL | 1 | 1 | MTS | PC | A3.I | 280 | 122 | 0 | 341.6 | MM | PLACA | 34160 | 5.5
170-11381-027 | 5220147 | CALCO | EMBRAER | Z | DBT Center Fuselage II (170) | A2.2 | MTS | ECODE1206210 | 1206210 | PLACA ALUMINIO 7475-T7351 0.375 POL | 1 | 1 | MTS | PC | A3.I | 130 | 170 | 0 | 221 | MM | PLACA | 22100 | 5
170-11381-028 | 5220153 | CALCO | EMBRAER | Z | DBT Center Fuselage II (170) | A2.2 | MTS | ECODE1206210 | 1206210 | PLACA ALUMINIO 7475-T7351 0.375 POL | 1 | 1 | MTS | PC | A3.I | 130 | 170 | 0 | 221 | MM | PLACA | 22100 | 5
170-11381-029 | 5220169 | CALCO | EMBRAER | Z | DBT Center Fuselage II (170) | A2.2 | MTS | ECODE9691624 | 9691624 | PLACA ALUMINIO 7475-T7351 0.250 POL | 1 | 1 | MTS | PC | A3.I | 280 | 122 | 0 | 341.6 | MM | PLACA | 34160 | 4.5
170-11381-030 | 5220270 | CALCO | EMBRAER | Z | DBT Center Fuselage II (170) | A2.2 | MTS | ECODE9691624 | 9691624 | PLACA ALUMINIO 7475-T7351 0.250 POL | 1 | 1 | MTS | PC | A3.I | 280 | 122 | 0 | 341.6 | MM | PLACA | 34160 | 4.5
170-11419-003 | 5243503 | CALCO | EMBRAER | Z | DBT Center Fuselage II (170) | A2.2 | MTS | ECODE9691624 | 9691624 | PLACA ALUMINIO 7475-T7351 0.250 POL | 1 | 1 | MTS | PC | A3.I | 80 | 45 | 0 | 36 | MM | PLACA | 3600 | 3.7
170-05560-003 | 5253140 | GUIA | EMBRAER | Z | DBT Forward Fuselage (170) | A2.2 | MTS | ECODE6930431 | 6930431 | PLACA ALUMINIO 7475-T7351 0.750 POL | 1 | 1 | MTS | PC | A3.I | 45 | 38 | 0 | 17.1 | MM | PLACA | 1710 | 13
170-05561-003 | 5254899 | GUIA | EMBRAER | Z | DBT Forward Fuselage (170) | A2.2 | MTS | ECODE5155024 | 5155024 | PLACA ALUMINIO 7475-T7351 1.000 POL | 1 | 1 | MTS | PC | A3.I | 150 | 11 | 0 | 16.5 | MM | PLACA | 1650 | 18.8259
170-01983-005 | 5313251 | PERFIL REFORCO | EMBRAER-SONACA | P | DBT Center Fuselage II (170) | A2.2 | MTZ | PE11054-F1 | 9691446 | PERFIL EXTRUDADO ALUMINIO 7050 T765 | 1 | 1 | MTS | PC | A3.I | 0 | 0 | 0 | 5.650.00 | MM | PERFIL | 1 | 25.4
170-03349-005 | 5409830 | PERFIL T.SUPERIOR | EMBRAER | U | DBT Forward Fuselage (170) | A2.2 | MTS | ECODE7834201 | 7834201 | PLACA ALUMINIO 7475-T7351 TIPO I 2 | 1 | 1 | MTS | PC | A3.I | 100 | 100 | 0 | 100 | MM | PLACA | 10000 | 57.8202
170-03349-006 | 5409852 | PERFIL T.SUPERIOR | EMBRAER | U | DBT Forward Fuselage (170) | A2.2 | MTS | ECODE2699780 | 2699780 | PLACA ALUMINIO 7475-T7351 2.750 POL | 1 | 1 | MTS | PC | A3.I | 100 | 100 | 0 | 100 | MM | PLACA | 10000 | 57.8145
171-14132-001 | 5446313 | PLACA REFORCO | EMBRAER | Z | DBT Wing Assembly (170) | A2.2 | MTS | ECODE9691624 | 9691624 | PLACA ALUMINIO 7475-T7351 0.250 POL | 1 | 1 | MTS | PC | A3.I | 100 | 100 | 0 | 100 | MM | PLACA | 10000
171-14132-002 | 5446363 | PLACA REFORCO | EMBRAER | Z | DBT Wing Assembly (170) | A2.2 | MTS | ECODE9691624 | 9691624 | PLACA ALUMINIO 7475-T7351 0.250 POL | 1 | 1 | MTS | PC | A3.I | 100 | 100 | 0 | 100 | MM | PLACA | 10000
170-39060-003 | 5489923 | CANALETA-NERVURA 1.INT FLAP PRINC.TITANI | KAWASAKI | P | DBT Wing Main Box (170) | A2.2 | MTZ | ECODE-1544115 | 1544115 | PLACA TITANIO 6AL 4V INSP US AMS263 | 1 | 1 | MTS | PC | A3.I | 80 | 330 | 0 | 264 | MM | PLACA | 26400
170-39060-004 | 5489939 | RAIL | KAWASAKI | P | DBT Wing Main Box (170) | A2.2 | MTZ | ECODE-1544115 | 1544115 | PLACA TITANIO 6AL 4V INSP US AMS263 | 1 | 1 | MTS | PC | A3.I | 80 | 330 | 0 | 264 | MM | PLACA | 26400
170-03740-003 | 5502567 | FERRAGEM REFORCO | EMBRAER | U | DBT Forward Fuselage (170) | A2.2 | MTS | ECODE2699829 | 2699829 | PLACA ALUMINIO 7475-T7351 1.250 POL | 1 | 1 | MTS | PC | A3.I | 190 | 105 | 0 | 199.5 | MM | PLACA | 19950 | 25
170-03741-003 | 5502589 | FERRAGEM REFORCO | EMBRAER | U | DBT Forward Fuselage (170) | A2.2 | MTS | ECODE2699829 | 2699829 | PLACA ALUMINIO 7475-T7351 1.250 POL | 1 | 1 | MTS | PC | A3.I | 226 | 110 | 0 | 248.6 | MM | PLACA | 24860 | 25
170-03742-007 | 5502628 | FERRAGEM REFORCO USINADO | EMBRAER | U | DBT Forward Fuselage (170) | A2.2 | MTS | ECODE2699829 | 2699829 | PLACA ALUMINIO 7475-T7351 1.250 POL | 1 | 1 | MTS | PC | A3.I | 227 | 108 | 0 | 245.16 | MM | PLACA | 24516 | 25
170-03743-007 | 5503044 | FERRAGEM REFORCO | EMBRAER | E | DBT Forward Fuselage (170) | A2.2 | MTS | ECODE2699829 | 2699829 | PLACA ALUMINIO 7475-T7351 1.250 POL | 1 | 1 | MTS | PC | A3.I | 290 | 108 | 0 | 313.2 | MM | PLACA | 31320 | 25
170-03744-007 | 5503094 | FERRAGEM REFORCO | EMBRAER | U | DBT Forward Fuselage (170) | A2.2 | MTS | ECODE2699829 | 2699829 | PLACA ALUMINIO 7475-T7351 1.250 POL | 1 | 1 | MTS | PC | A3.I | 227 | 108 | 0 | 245.16 | MM | PLACA | 24516 | 25
170-03745-005 | 5503149 | FERRAGEM REFORCO | EMBRAER | U | DBT Forward Fuselage (170) | A2.2 | MTS | ECODE2699829 | 2699829 | PLACA ALUMINIO 7475-T7351 1.250 POL | 1 | 1 | MTS | PC | A3.I | 220 | 108 | 0 | 237.6 | MM | PLACA | 23760 | 25
170-03728-005 | 5503311 | FERRAGEM REFORCO | EMBRAER | U | DBT Forward Fuselage (170) | A2.2 | MTS | ECODE2699829 | 2699829 | PLACA ALUMINIO 7475-T7351 1.250 POL | 1 | 1 | MTS | PC | A3.I | 110 | 190 | 0 | 209 | MM | PLACA | 20900 | 24.9989
170-03720-003 | 5503377 | FERRAGEM REFORCO | EMBRAER | U | DBT Forward Fuselage (170) | A2.2 | MTS | ECODE2699829 | 2699829 | PLACA ALUMINIO 7475-T7351 1.250 POL | 1 | 1 | MTS | PC | A3.I | 190 | 110 | 0 | 209 | MM | PLACA | 20900 | 25
170-03721-005 | 5508480 | FERRAGEM | EMBRAER | E | DBT Forward Fuselage (170) | A2.2 | MTS | ECODE2699829 | 2699829 | PLACA ALUMINIO 7475-T7351 1.250 POL | 1 | 1 | MTS | PC | A3.I | 290 | 116 | 0 | 336.4 | MM | PLACA | 33640 | 25
170-05382-005 | 5508729 | FERRAGEM REFORCO | EMBRAER | U | DBT Forward Fuselage (170) | A2.2 | MTS | ECODE2699829 | 2699829 | PLACA ALUMINIO 7475-T7351 1.250 POL | 1 | 1 | MTS | PC | A3.I | 314 | 0 | 0 | 314 | CM2 | PLACA | 314 | 24.9988
170-04008-009 | 5527018 | CAVERNA | EMBRAER | U | DBT Forward Fuselage (170) | A2.2 | MTS | ECODE2699807 | 2699807 | PLACA ALUMINIO 7475-T7351 1.750 POL | 1 | 1 | MTS | PC | A3.I | 0 | 0 | 0 | 11.381.10 | CM2 | PLACA | 1 | 35
170-03635-005 | 5529927 | FERRAGEM REFORCO | EMBRAER | U | DBT Forward Fuselage (170) | A2.2 | MTS | ECODE2699829 | 2699829 | PLACA ALUMINIO 7475-T7351 1.250 POL | 1 | 1 | MTS | PC | A3.I | 255 | 105 | 0 | 267.75 | MM | PLACA | 26775 | 25
170-03633-005 | 5529961 | FERRAGEM | EMBRAER | U | DBT Forward Fuselage (170) | A2.2 | MTS | ECODE7834312 | 7834312 | PLACA ALUMINIO 7475-T7351 TIPO I 1. | 1 | 1 | MTS | PC | A3.I | 313 | 105 | 0 | 328.65 | MM | PLACA | 32865 | 39.5
170-03620-005 | 5529999 | FERRAGEM REFORCO | EMBRAER | U | DBT Forward Fuselage (170) | A2.2 | MTS | ECODE2699829 | 2699829 | PLACA ALUMINIO 7475-T7351 1.250 POL | 1 | 1 | MTS | PC | A3.I | 273 | 108 | 0 | 294.84 | MM | PLACA | 29484 | 25
170-03605-005 | 5530035 | FERRAGEM | EMBRAER | U | DBT Forward Fuselage (170) | A2.2 | MTS | ECODE2699829 | 2699829 | PLACA ALUMINIO 7475-T7351 1.250 POL | 1 | 1 | MTS | PC | A3.I | 290 | 105 | 0 | 304.5 | MM | PLACA | 30450 | 25
170-03637-005 | 5530952 | FERRAGEM REFORCO | EMBRAER | U | DBT Forward Fuselage (170) | A2.2 | MTS | ECODE2699829 | 2699829 | PLACA ALUMINIO 7475-T7351 1.250 POL | 1 | 1 | MTS | PC | A3.I | 313 | 109 | 0 | 341.17 | MM | PLACA | 34117 | 25
170-03632-005 | 5530996 | FERRAGEM | EMBRAER | U | DBT Forward Fuselage (170) | A2.2 | MTS | ECODE7834312 | 7834312 | PLACA ALUMINIO 7475-T7351 TIPO I 1. | 1 | 1 | MTS | PC | A3.I | 265 | 105 | 0 | 278.25 | MM | PLACA | 27825 | 34.6
170-03614-005 | 5531039 | FERRAGEM REFORCO | EMBRAER | U | DBT Forward Fuselage (170) | A2.2 | MTS | ECODE2699829 | 2699829 | PLACA ALUMINIO 7475-T7351 1.250 POL | 1 | 1 | MTS | PC | A3.I | 270 | 105 | 0 | 283.5 | MM | PLACA | 28350 | 25
170-03607-005 | 5531089 | FERRAGEM REFORCO | EMBRAER | U | DBT Forward Fuselage (170) | A2.2 | MTS | ECODE2699829 | 2699829 | PLACA ALUMINIO 7475-T7351 1.250 POL | 1 | 1 | MTS | PC | A3.I | 260 | 105 | 0 | 273 | MM | PLACA | 27300 | 25
170-39446-021 | 5581020 | FERRAGEM | EMBRAER | G | DBT Stub / FLE&FTE / CS / Pylon (170) | A2.2 | MTS | ECODE7834223 | 7834223 | PLACA ALUMINIO 7475-T7351 TIPO I 2 | 1 | 1 | MTS | PC | A3.I | 155 | 115 | 0 | 178.25 | MM | PLACA | 17825
170-97917-003 | 5581947 | PERFIL REFORCO | EMBRAER | Z | DBT FINAL ASSEMBLY & HARNESS & FTI INSTAL (170) | A2.2 | MTS | PE11029-8 | 1710703 | PERFIL T EXTRUDADO ALUMINIO 2024-T3 | 1 | 1 | MTS | PC | A3.I | 311 | 0 | 0 | 311 | MM | PERFIL | 311
170-05356-005 | 5631411 | PLACA EMENDA | EMBRAER | U | DBT Forward Fuselage (170) | A2.2 | MTS | ECODE7834328 | 7834328 | PLACA ALUMINIO 7475-T7351 TIPO I 1. | 1 | 1 | MTS | PC | A3.I | 270 | 0 | 0 | 270 | CM2 | PLACA | 270 | 103.7923
170-05356-006 | 5631427 | PLACA EMENDA | EMBRAER | U | DBT Forward Fuselage (170) | A2.2 | MTS | ECODE7834328 | 7834328 | PLACA ALUMINIO 7475-T7351 TIPO I 1. | 1 | 1 | MTS | PC | A3.I | 270 | 0 | 0 | 270 | CM2 | PLACA | 270 | 10000
170-05357-003 | 5631433 | PLACA EMENDA | EMBRAER | E | DBT Forward Fuselage (170) | A2.2 | MTS | ECODE7834328 | 7834328 | PLACA ALUMINIO 7475-T7351 TIPO I 1. | 1 | 1 | MTS | PC | A3.I | 160 | 230 | 0 | 368 | MM | PLACA | 36800 | 28.1252
145-37756-001 | 5650096 | GUIA RETENTOR | EMBRAER | Z | DBT Embraer | A2.2 | MTS | ECODE1340093 | 1340093 | BARRA REDONDA ACO 52100 1.500 POL | 9999 | 1 | MTS | PC | A3.I | 38 | 0 | 0 | 38 | MM | BARRA | 38 | 31.725
170-25626-003 | 5657565 | DOBRADICA.MEIA | EMBRAER | Z | DBT Wing to Fuselage Fairing (170) | A2.2 | MTS | ECODE6930431 | 6930431 | PLACA ALUMINIO 7475-T7351 0.750 POL | 1 | 1 | MTS | PC | A3.I | 204 | 0 | 0 | 204 | CM2 | PLACA | 204
170-05383-003 | 5661759 | NERVURA REFORCO | EMBRAER | E | DBT Forward Fuselage (170) | A2.2 | MTS | ECODE2699829 | 2699829 | PLACA ALUMINIO 7475-T7351 1.250 POL | 1 | 1 | MTS | PC | A3.I | 290 | 110 | 0 | 319 | MM | PLACA | 31900 | 25
170-03347-007 | 5922911 | VIGA.SUPERIOR ESQ | EMBRAER | Z | DBT Forward Fuselage (170) | A2.2 | MTS | ECODE9691218 | 9691218 | PLACA ALUMINIO 7050-T7451 5.0 POL | 1 | 1 | MTS | PC | A3.I | 785 | 202 | 0 | 1.585.70 | MM | PLACA | 158570 | 96.9245
170-03636-005 | 5949587 | FERRAGEM REFORCO | EMBRAER | U | DBT Forward Fuselage (170) | A2.2 | MTS | ECODE2699829 | 2699829 | PLACA ALUMINIO 7475-T7351 1.250 POL | 1 | 1 | MTS | PC | A3.I | 313 | 103 | 0 | 322.39 | MM | PLACA | 32239 | 25
170-07822-005 | 5949660 | FERRAGEM | EMBRAER | U | DBT Forward Fuselage (170) | A2.2 | MTS | ECODE2699829 | 2699829 | PLACA ALUMINIO 7475-T7351 1.250 POL | 1 | 1 | MTS | PC | A3.I | 313 | 110 | 0 | 344.3 | MM | PLACA | 34430 | 25
170-05339-001 | 6044559 | PERFIL REFORCADOR | EMBRAER-AKAER | U | DBT Center Fuselage I (170) | A2.2 | MTS | PE11002-F12 | 1710519 | PERFIL L EXTRUDADO ALUMINIO 7050-T7 | 1 | 1 | MTS | PC | A3.I | 170 | 0 | 0 | 170 | MM | PERFIL | 170 | 20.5
170-05340-001 | 6044565 | PERFIL REFORCADOR | EMBRAER-AKAER | U | DBT Center Fuselage I (170) | A2.2 | MTS | PE11002-F12 | 1710519 | PERFIL L EXTRUDADO ALUMINIO 7050-T7 | 1 | 1 | MTS | PC | A3.I | 170 | 0 | 0 | 170 | MM | PERFIL | 170 | 20.5
170-05691-001 | 6092740 | CAVERNA USINADA | EMBRAER-AKAER | E | DBT Center Fuselage I (170) | A2.2 | MTS | ECODE2699829 | 2699829 | PLACA ALUMINIO 7475-T7351 1.250 POL | 1 | 1 | MTS | PC | A3.I | 0 | 0 | 0 | 1.349.00 | CM2 | PLACA | 1 | 24.9998
170-11716-005 | 6098999 | DOBRADICA.MEIA | EMBRAER-AKAER | V | DBT Wing to Fuselage Fairing (170) | A2.2 | MTS | ECODE6930431 | 6930431 | PLACA ALUMINIO 7475-T7351 0.750 POL | 1 | 1 | MTS | PC | A3.I | 204 | 0 | 0 | 204 | CM2 | PLACA | 204 | 50
170-05424-001 | 6135413 | TRAVA.BUCHA EXCENTRICA | EMBRAER | Z | DBT Center Fuselage I (170) | A2.2 | MTS | ECODE2094172 | 2094172 | BARRA REDONDA ALUMINIO 7050-T74511 | 1 | 1 | MTS | PC | A3.I | 3 | 0 | 0 | 3 | MM | BARRA | 3 | 3
170-05429-001 | 6137033 | ANEL TRAVA | EMBRAER | Z | DBT Center Fuselage I (170) | A2.2 | MTS | ECODE2127858 | 2127858 | PLACA ACO INOX 15-5PH 5/8 POL | 1 | 1 | MTS | PC | A3.I | 18 | 0 | 0 | 18 | CM2 | PLACA | 18 | 10.0013
170-05432-001 | 6137366 | TRAVA | EMBRAER | Z | DBT Center Fuselage I (170) | A2.2 | MTS | ECODE2069117 | 2069117 | PLACA ACO INOX 304 RECOZIDO 0.250 P | 1 | 1 | MTS | PC | A3.I | 10 | 0 | 0 | 10 | CM2 | PLACA | 10 | 4
170-05454-002 | 6140872 | BASE | EMBRAER | Z | DBT Center Fuselage I (170) | A2.2 | MTS | ECODE9691624 | 9691624 | PLACA ALUMINIO 7475-T7351 0.250 POL | 1 | 1 | MTS | PC | A3.I | 70 | 100 | 0 | 70 | MM | PLACA | 7000 | 3
170-05455-001 | 6140888 | CALCO | EMBRAER | U | DBT Center Fuselage I (170) | A2.2 | MTS | ECODE1110351 | 1110351 | FLS ACO INOX AJUSTE..062 POL-LAM CO | 1 | 1 | MTS | PC | A3.I | 11.611 | 508 | 0 | 60.96 | MM |  | 5898.388 | 1.57
170-05461-001 | 6141737 | CALCO | EMBRAER | U | DBT Center Fuselage I (170) | A2.2 | MTS | ECODE1110351 | 1110351 | FLS ACO INOX AJUSTE..062 POL-LAM CO | 1 | 1 | MTS | PC | A3.I | 81 | 0 | 0 | 81 | CM2 |  | 81 | 1.57
170-05464-002 | 6143452 | BASE | EMBRAER | Z | DBT Center Fuselage I (170) | A2.2 | MTS | ECODE9691624 | 9691624 | PLACA ALUMINIO 7475-T7351 0.250 POL | 1 | 1 | MTS | PC | A3.I | 65 | 105 | 0 | 68.25 | MM | PLACA | 6825 | 3
170-05465-001 | 6143468 | CALCO | EMBRAER | U | DBT Center Fuselage I (170) | A2.2 | MTS | ECODE1000039 | 1000039 | FLS ACO INOX AJUSTE..078 POL-LAM CO | 1 | 1 | MTS | PC | A3.I | 63 | 110 | 0 | 69.3 | MM |  | 6930 | 1.98
170-09798-003 | 6144039 | MANCAL 4 | EMBRAER | Z | DBT Forward Fuselage (170) | A2.2 | MTS | ECODE9461376 | 9461376 | PLACA ACO INOX PH13-8MO 2 1/4 POL | 1 | 1 | MTS | PC | A3.I | 114 | 0 | 0 | 114 | CM2 | PLACA | 114 | 42
170-09798-004 | 6144334 | MANCAL 4 | EMBRAER | Z | DBT Forward Fuselage (170) | A2.2 | MTS | ECODE9461376 | 9461376 | PLACA ACO INOX PH13-8MO 2 1/4 POL | 1 | 1 | MTS | PC | A3.I | 114 | 0 | 0 | 114 | CM2 | PLACA | 114 | 37.3896
170-05470-002 | 6144339 | BASE | EMBRAER | Z | DBT Center Fuselage I (170) | A2.2 | MTS | ECODE9691624 | 9691624 | PLACA ALUMINIO 7475-T7351 0.250 POL | 1 | 1 | MTS | PC | A3.I | 60 | 0 | 0 | 60 | CM2 | PLACA | 60 | 3
170-05471-001 | 6144878 | CALCO | EMBRAER | U | DBT Center Fuselage I (170) | A2.2 | MTS | ECODE1110351 | 1110351 | FLS ACO INOX AJUSTE..062 POL-LAM CO | 1 | 1 | MTS | PC | A3.I | 27 | 0 | 0 | 27 | CM2 |  | 27 | 3.2
170-05467-005 | 6150569 | GUINHOL 4 | EMBRAER | Z | DBT Forward Fuselage (170) | A2.2 | MTS | ECODE2186963 | 2186963 | BARRA REDONDA ACO INOX PH13-8MO 4.2 | 1 | 1 | MTS | PC | A3.I | 70 | 0 | 0 | 70 | MM | BARRA | 70 | 54.7863
170-05467-006 | 6150692 | GUINHOL 4 | EMBRAER | Z | DBT Forward Fuselage (170) | A2.2 | MTS | ECODE2186963 | 2186963 | BARRA REDONDA ACO INOX PH13-8MO 4.2 | 1 | 1 | MTS | PC | A3.I | 70 | 0 | 0 | 70 | MM | BARRA | 70 | 57.3888
170-05454-001 | 6151407 | BASE | EMBRAER | Z | DBT Center Fuselage I (170) | A2.2 | MTS | ECODE9691624 | 9691624 | PLACA ALUMINIO 7475-T7351 0.250 POL | 1 | 1 | MTS | PC | A3.I | 70 | 100 | 0 | 70 | MM | PLACA | 7000 | 3
170-05464-001 | 6151730 | BASE | EMBRAER | Z | DBT Center Fuselage I (170) | A2.2 | MTS | ECODE9691624 | 9691624 | PLACA ALUMINIO 7475-T7351 0.250 POL | 1 | 1 | MTS | PC | A3.I | 65 | 105 | 0 | 68.25 | MM | PLACA | 6825 | 3
170-05470-001 | 6151863 | BASE | EMBRAER | Z | DBT Center Fuselage I (170) | A2.2 | MTS | ECODE9691624 | 9691624 | PLACA ALUMINIO 7475-T7351 0.250 POL | 1 | 1 | MTS | PC | A3.I | 60 | 0 | 0 | 60 | CM2 | PLACA | 60 | 3
170-11733-005 | 6231208 | VIGA TRANSVERSAL | EMBRAER-SONACA | P | DBT Center Fuselage II (170) | A2.2 | MTZ | PE11039-F18 | 6946920 | PERFIL U EXTRUDADO ALUMINIO 7050-T7 | 1 | 1 | MTS | PC | A3.I | 0 | 0 | 0 | 3.014.00 | MM | PERFIL | 1 | 25
170-11734-005 | 6231258 | VIGA TRANSVERSAL | EMBRAER-SONACA | P | DBT Center Fuselage II (170) | A2.2 | MTZ | PE11039-F18 | 6946920 | PERFIL U EXTRUDADO ALUMINIO 7050-T7 | 1 | 1 | MTS | PC | A3.I | 0 | 0 | 0 | 3.014.00 | MM | PERFIL | 1 | 25
170-65914-001 | 6284205 | CALÂO | LATECOERE | P | DBT Center Fuselage III (170) | A2.2 | MTZ | ECODE-2066259 | 2066259 | FOLHA ACO INOX AJUSTE COMP 3 TIPO I | 1 | 1 | MTS | PC | A3.I | 71 | 0 | 0 | 71 | CM2 | FOLHA | 71
170-65914-001 | 6284205 | CALÂO | LATECOERE | P | DBT Center Fuselage III (170) | A2.2 | MTZ | ECODE-2066259 | 2066259 | FOLHA ACO INOX AJUSTE COMP 3 TIPO I | 1 | 1 | MTS | PC | A3.I | 71 | 0 | 0 | 71 | CM2 | FOLHA | 71
170-65915-001 | 6287257 | CALCO | LATECOERE | P | DBT Center Fuselage III (170) | A2.2 | MTZ | ECODE-2066259 | 2066259 | FOLHA ACO INOX AJUSTE COMP 3 TIPO I | 1 | 1 | MTS | PC | A3.I | 62 | 0 | 0 | 62 | CM2 | FOLHA | 62
170-65915-001 | 6287257 | CALCO | LATECOERE | P | DBT Center Fuselage III (170) | A2.2 | MTZ | ECODE-2066259 | 2066259 | FOLHA ACO INOX AJUSTE COMP 3 TIPO I | 1 | 1 | MTS | PC | A3.I | 62 | 0 | 0 | 62 | CM2 | FOLHA | 62
170-69841-003 | 6288201 | GANCHO | LATECOERE | P | DBT Center Fuselage I (170) | A2.2 | MTZ | ECODE2084757 | 2084757 | BARRA REDONDA ACO INOX 15-5PH DIA 3 | 1 | 1 | MTS | PC | A3.I | 314 | 0 | 0 | 314 | MM | BARRA | 314
170-69841-003 | 6288201 | GANCHO | LATECOERE | P | DBT Center Fuselage I (170) | A2.2 | MTZ | ECODE2084757 | 2084757 | BARRA REDONDA ACO INOX 15-5PH DIA 3 | 1 | 1 | MTS | PC | A3.I | 314 | 0 | 0 | 314 | MM | BARRA | 314
170-99508-001 | 6288512 | BUCHA | LATECOERE | P | DBT Doors (170) | A2.2 | MTZ | ECODE1311765 | 1311765 | BARRA REDONDA ALUMINIO 2024-T351 1 | 1 | 1 | MTS | PC | A3.I | 44 | 0 | 0 | 44 | MM | BARRA | 44
170-99508-001 | 6288512 | BUCHA | LATECOERE | P | DBT Doors (170) | A2.2 | MTZ | ECODE1311765 | 1311765 | BARRA REDONDA ALUMINIO 2024-T351 1 | 1 | 1 | MTS | PC | A3.I | 44 | 0 | 0 | 44 | MM | BARRA | 44
170-05389-007 | 6294597 | FERRAGEM REFORCO | EMBRAER | U | DBT Forward Fuselage (170) | A2.2 | MTS | ECODE7834312 | 7834312 | PLACA ALUMINIO 7475-T7351 TIPO I 1. | 1 | 1 | MTS | PC | A3.I | 299 | 0 | 0 | 299 | CM2 | PLACA | 299 | 43.4542
170-05551-001 | 6302133 | GUIA | EMBRAER | Z | DBT Center Fuselage I (170) | A2.2 | MTS | ECODE7993457 | 7993457 | PLACA ALUMINIO 7050-T7451 1.250 POL | 1 | 1 | MTS | PC | A3.I | 150 | 11 | 0 | 16.5 | MM | PLACA | 1650 | 26.6
170-05554-001 | 6307583 | BATENTE | EMBRAER-AKAER | U | DBT EMBRAER | A2.2 | MTS | ECODE2102602 | 2102602 | PLACA TITANIO 6AL4V US AMS2631 CL A | 1 | 1 | MTS | PC | A3.I | 88 | 0 | 0 | 88 | CM2 | PLACA | 88 | 34.2
170-05554-002 | 6307638 | BATENTE | EMBRAER-AKAER | U | DBT EMBRAER | A2.2 | MTS | ECODE2102602 | 2102602 | PLACA TITANIO 6AL4V US AMS2631 CL A | 1 | 1 | MTS | PC | A3.I | 88 | 0 | 0 | 88 | CM2 | PLACA | 88 | 34.2
170-05500-001 | 6308393 | BATENTE | EMBRAER-AKAER | U | DBT EMBRAER | A2.2 | MTS | ECODE1002821 | 1002821 | PLACA TITATIO 6AL-4V 1.250 POL | 1 | 1 | MTS | PC | A3.I | 91 | 0 | 0 | 91 | CM2 | PLACA | 91 | 26
170-05500-002 | 6308587 | BATENTE | EMBRAER-AKAER | U | DBT EMBRAER | A2.2 | MTS | ECODE1002821 | 1002821 | PLACA TITATIO 6AL-4V 1.250 POL | 1 | 1 | MTS | PC | A3.I | 91 | 0 | 0 | 91 | CM2 | PLACA | 91 | 26
170-05556-001 | 6308715 | BATENTE | EMBRAER-AKAER | U | DBT EMBRAER | A2.2 | MTS | ECODE1002821 | 1002821 | PLACA TITATIO 6AL-4V 1.250 POL | 1 | 1 | MTS | PC | A3.I | 59 | 0 | 0 | 59 | CM2 | PLACA | 59 | 25.2909
170-05556-002 | 6309058 | BATENTE | EMBRAER-AKAER | U | DBT EMBRAER | A2.2 | MTS | ECODE1002821 | 1002821 | PLACA TITATIO 6AL-4V 1.250 POL | 1 | 1 | MTS | PC | A3.I | 59 | 0 | 0 | 59 | CM2 | PLACA | 59 | 25.291
170-05535-001 | 6329793 | GATILHO | EMBRAER | Z | DBT Center Fuselage I (170) | A2.2 | MTS | ECODE2127858 | 2127858 | PLACA ACO INOX 15-5PH 5/8 POL | 1 | 1 | MTS | PC | A3.I | 40 | 0 | 0 | 40 | CM2 | PLACA | 40 | 10.9
170-05580-005 | 6436785 | TRAVA 3 | EMBRAER | Z | DBT Forward Fuselage (170) | A2.2 | MTS | ECODE6551566 | 6551566 | PLACA ACO INOX 15-5 PH 3/4 POL | 5 | 1 | MTS | PC | A3.I | 36 | 0 | 0 | 36 | CM2 | PLACA | 36 | 14.4999
170-05580-006 | 6436824 | TRAVA 3 | EMBRAER | Z | DBT Forward Fuselage (170) | A2.2 | MTS | ECODE6551566 | 6551566 | PLACA ACO INOX 15-5 PH 3/4 POL | 6 | 1 | MTS | PC | A3.I | 36 | 0 | 0 | 36 | CM2 | PLACA | 36 | 14.4999
170-05591-005 | 6518006 | GUIA TRAVA 3 | EMBRAER | E | DBT Forward Fuselage (170) | A2.2 | MTS | ECODE2185197 | 2185197 | PLACA TITANIO 6AL4V US AMS2631 CL A | 5 | 1 | MTS | PC | A3.I | 740 | 50 | 0 | 370 | MM | PLACA | 37000 | 9.5
170-05591-005 | 6518006 | GUIA TRAVA 3 | EMBRAER | E | DBT Forward Fuselage (170) | A2.2 | MTS | ECODE2185197 | 2185197 | PLACA TITANIO 6AL4V US AMS2631 CL A | 5 | 1 | MTS | PC | A3.I | 740 | 50 | 0 | 370 | MM | PLACA | 37000 | 9.5
170-05591-006 | 6518028 | GUIA TRAVA 3 | EMBRAER | E | DBT Forward Fuselage (170) | A2.2 | MTS | ECODE2185197 | 2185197 | PLACA TITANIO 6AL4V US AMS2631 CL A | 6 | 1 | MTS | PC | A3.I | 740 | 50 | 0 | 370 | MM | PLACA | 37000 | 9.5
170-05591-006 | 6518028 | GUIA TRAVA 3 | EMBRAER | E | DBT Forward Fuselage (170) | A2.2 | MTS | ECODE2185197 | 2185197 | PLACA TITANIO 6AL4V US AMS2631 CL A | 6 | 1 | MTS | PC | A3.I | 740 | 50 | 0 | 370 | MM | PLACA | 37000 | 9.5
171-14835-001 | 6528857 | BATENTE. JANELA MAL TEMP | EMBRAER | Z | DBT Forward Fuselage (170) | A2.2 | MTS | ECODE1311115 | 1311115 | PLACA NYLON 66 S-PA0111. 20MM | 1 | 1 | MTS | PC | A3.N | 28 | 30 | 0 | 8.4 | MM | PLACA | 840
170-03353-007 | 6577903 | VIGA SUPERIOR ESQ | EMBRAER | Z | DBT Forward Fuselage (170) | A2.2 | MTS | ECODE7834312 | 7834312 | PLACA ALUMINIO 7475-T7351 TIPO I 1. | 1 | 1 | MTS | PC | A3.I | 0 | 140 | 0 | 1.400.00 | MM | PLACA | 140 | 37.5
170-03353-008 | 6577919 | VIGA SUPERIOR DIR | EMBRAER | Z | DBT Forward Fuselage (170) | A2.2 | MTS | ECODE7834312 | 7834312 | PLACA ALUMINIO 7475-T7351 TIPO I 1. | 1 | 1 | MTS | PC | A3.I | 0 | 140 | 0 | 1.400.00 | MM | PLACA | 140 | 37.5
170-05090-001 | 6721894 | PERFIL REFORCO | EMBRAER-SONACA | P | DBT Center Fuselage II (170) | A2.2 | MTZ | PE11054-F2 | 9691480 | PERFIL EXTRUDADO ALUMINIO 7050 T765 | 1 | 1 | MTS | PC | A3.I | 505 | 0 | 0 | 505 | MM | PERFIL | 505 | 25.4
170-05094-001 | 6722476 | PERFIL REFORCO | EMBRAER-SONACA | P | DBT Center Fuselage II (170) | A2.2 | MTZ | PE11054-F2 | 9691480 | PERFIL EXTRUDADO ALUMINIO 7050 T765 | 1 | 1 | MTS | PC | A3.I | 535 | 0 | 0 | 535 | MM | PERFIL | 535 | 25.4
170-05097-001 | 6723175 | PERFIL REFORCO | EMBRAER-SONACA | P | DBT Center Fuselage II (170) | A2.2 | MTZ | PE11054-F2 | 9691480 | PERFIL EXTRUDADO ALUMINIO 7050 T765 | 1 | 1 | MTS | PC | A3.I | 0 | 0 | 0 | 1.340.00 | MM | PERFIL | 1 | 25.4
170-05098-001 | 6723181 | PERFIL REFORCADOR | EMBRAER-SONACA | P | DBT Center Fuselage II (170) | A2.2 | MTZ | PE11054-F3 | 9691513 | PERFIL Z EXTRUDADO ALUMINIO 7050-T7 | 1 | 1 | MTS | PC | A3.I | 0 | 0 | 0 | 1.460.00 | MM | PERFIL | 1 | 25.3991
170-05099-001 | 6723197 | PERFIL REFORCADOR | EMBRAER-SONACA | P | DBT Center Fuselage II (170) | A2.2 | MTZ | PE11054-F3 | 9691513 | PERFIL Z EXTRUDADO ALUMINIO 7050-T7 | 1 | 1 | MTS | PC | A3.I | 0 | 0 | 0 | 1.520.00 | MM | PERFIL | 1 | 25.4659
170-05100-001 | 6723686 | REFORCADOR | EMBRAER-SONACA | P | DBT Center Fuselage II (170) | A2.2 | MTZ | PE11054-F3 | 9691513 | PERFIL Z EXTRUDADO ALUMINIO 7050-T7 | 1 | 1 | MTS | PC | A3.I | 450 | 0 | 0 | 450 | MM | PERFIL | 450 | 25.4
170-05102-001 | 6724402 | REFORCADOR.Z4 | EMBRAER-SONACA | P | DBT Center Fuselage II (170) | A2.2 | MTZ | PE11054-F4 | 9691529 | PERFIL EXTRUDADO ALUMINIO 7050 T765 | 1 | 1 | MTS | PC | A3.I | 0 | 0 | 0 | 2.050.00 | MM | PERFIL | 1 | 28
170-05103-001 | 6724430 | REFORCADOR.Z4 | EMBRAER-SONACA | P | DBT Center Fuselage II (170) | A2.2 | MTZ | PE11054-F4 | 9691529 | PERFIL EXTRUDADO ALUMINIO 7050 T765 | 1 | 1 | MTS | PC | A3.I | 0 | 0 | 0 | 1.410.00 | MM | PERFIL | 1 | 28
170-05105-001 | 6725389 | REFORCADOR | EMBRAER-SONACA | P | DBT Center Fuselage II (170) | A2.2 | MTZ | PE11054-F4 | 9691529 | PERFIL EXTRUDADO ALUMINIO 7050 T765 | 1 | 1 | MTS | PC | A3.I | 0 | 0 | 0 | 1.350.00 | MM | PERFIL | 1 | 28.0709
170-05106-001 | 6725490 | REFORCADOR | EMBRAER-SONACA | P | DBT Center Fuselage II (170) | A2.2 | MTZ | PE11054-F4 | 9691529 | PERFIL EXTRUDADO ALUMINIO 7050 T765 | 1 | 1 | MTS | PC | A3.I | 0 | 0 | 0 | 1.235.00 | MM | PERFIL | 1 | 28.0873
170-33272-023 | 6734733 | SUPORTE | EMBRAER | Z | DBT Stub / FLE&FTE / CS / Pylon (170) | A2.2 | MTS | ECODE7834223 | 7834223 | PLACA ALUMINIO 7475-T7351 TIPO I 2 | 1 | 1 | MTS | PC | A3.I | 310 | 0 | 0 | 3.797.50 | MM | PLACA | 310
170-05139-002 | 6734966 | FERRAGEM | EMBRAER-SONACA | P | DBT Center Fuselage II (170) | A2.2 | MTZ | PE11029-F27 | 7128568 | PERFIL EXTRUDADO ALUMINIO 7050 T765 | 1 | 1 | MTS | PC | A3.I | 160 | 0 | 0 | 160 | MM | PERFIL | 160 | 26.4605
170-05139-002 | 6734966 | FERRAGEM | EMBRAER-SONACA | P | DBT Center Fuselage II (170) | A2.2 | MTZ | PE11029-F27 | 7128568 | PERFIL EXTRUDADO ALUMINIO 7050 T765 | 1 | 1 | MTS | PC | A3.I | 160 | 0 | 0 | 160 | MM | PERFIL | 160 | 26.4605
170-05140-002 | 6736170 | FERRAGEM | EMBRAER-SONACA | P | DBT Center Fuselage II (170) | A2.2 | MTZ | PE11029-F26 | 7128479 | PERFIL EXTRUDADO ALUMINIO 7050 T765 | 1 | 1 | MTS | PC | A3.I | 80 | 0 | 0 | 80 | MM | PERFIL | 80 | 25.4
170-05140-002 | 6736170 | FERRAGEM | EMBRAER-SONACA | P | DBT Center Fuselage II (170) | A2.2 | MTZ | PE11029-F26 | 7128479 | PERFIL EXTRUDADO ALUMINIO 7050 T765 | 1 | 1 | MTS | PC | A3.I | 80 | 0 | 0 | 80 | MM | PERFIL | 80 | 25.4
170-05139-001 | 6746123 | FERRAGEM | EMBRAER-SONACA | P | DBT Center Fuselage II (170) | A2.2 | MTZ | PE11029-F27 | 7128568 | PERFIL EXTRUDADO ALUMINIO 7050 T765 | 1 | 1 | MTS | PC | A3.I | 160 | 0 | 0 | 160 | MM | PERFIL | 160 | 26.4605
170-05139-001 | 6746123 | FERRAGEM | EMBRAER-SONACA | P | DBT Center Fuselage II (170) | A2.2 | MTZ | PE11029-F27 | 7128568 | PERFIL EXTRUDADO ALUMINIO 7050 T765 | 1 | 1 | MTS | PC | A3.I | 160 | 0 | 0 | 160 | MM | PERFIL | 160 | 26.4605
170-05140-001 | 6746406 | FERRAGEM | EMBRAER-SONACA | P | DBT Center Fuselage II (170) | A2.2 | MTZ | PE11029-F26 | 7128479 | PERFIL EXTRUDADO ALUMINIO 7050 T765 | 1 | 1 | MTS | PC | A3.I | 80 | 0 | 0 | 80 | MM | PERFIL | 80 | 25.4
170-05140-001 | 6746406 | FERRAGEM | EMBRAER-SONACA | P | DBT Center Fuselage II (170) | A2.2 | MTZ | PE11029-F26 | 7128479 | PERFIL EXTRUDADO ALUMINIO 7050 T765 | 1 | 1 | MTS | PC | A3.I | 80 | 0 | 0 | 80 | MM | PERFIL | 80 | 25.4
170-05090-002 | 6747561 | PERFIL REFORCO | EMBRAER-SONACA | P | DBT Center Fuselage II (170) | A2.2 | MTZ | PE11054-F2 | 9691480 | PERFIL EXTRUDADO ALUMINIO 7050 T765 | 1 | 1 | MTS | PC | A3.I | 505 | 0 | 0 | 505 | MM | PERFIL | 505 | 25.4
170-05094-002 | 6748143 | PERFIL REFORCO | EMBRAER-SONACA | P | DBT Center Fuselage II (170) | A2.2 | MTZ | PE11054-F2 | 9691480 | PERFIL EXTRUDADO ALUMINIO 7050 T765 | 1 | 1 | MTS | PC | A3.I | 535 | 0 | 0 | 535 | MM | PERFIL | 535 | 25.4
170-05097-002 | 6748737 | PERFIL REFORCO | EMBRAER-SONACA | P | DBT Center Fuselage II (170) | A2.2 | MTZ | PE11054-F2 | 9691480 | PERFIL EXTRUDADO ALUMINIO 7050 T765 | 1 | 1 | MTS | PC | A3.I | 0 | 0 | 0 | 1.340.00 | MM | PERFIL | 1 | 25.4
170-05098-002 | 6749703 | PERFIL REFORCADOR | EMBRAER-SONACA | P | DBT Center Fuselage II (170) | A2.2 | MTZ | PE11054-F3 | 9691513 | PERFIL Z EXTRUDADO ALUMINIO 7050-T7 | 1 | 1 | MTS | PC | A3.I | 0 | 0 | 0 | 1.460.00 | MM | PERFIL | 1 | 25.3991
170-05099-002 | 6749820 | PERFIL REFORCADOR | EMBRAER-SONACA | P | DBT Center Fuselage II (170) | A2.2 | MTZ | PE11054-F3 | 9691513 | PERFIL Z EXTRUDADO ALUMINIO 7050-T7 | 1 | 1 | MTS | PC | A3.I | 0 | 0 | 0 | 1.520.00 | MM | PERFIL | 1 | 25.4659
170-05100-002 | 6749842 | REFORCADOR | EMBRAER-SONACA | P | DBT Center Fuselage II (170) | A2.2 | MTZ | PE11054-F3 | 9691513 | PERFIL Z EXTRUDADO ALUMINIO 7050-T7 | 1 | 1 | MTS | PC | A3.I | 450 | 0 | 0 | 450 | MM | PERFIL | 450 | 25.4
170-05102-002 | 6752269 | REFORCADOR.Z4 | EMBRAER-SONACA | P | DBT Center Fuselage II (170) | A2.2 | MTZ | PE11054-F4 | 9691529 | PERFIL EXTRUDADO ALUMINIO 7050 T765 | 1 | 1 | MTS | PC | A3.I | 0 | 0 | 0 | 2.050.00 | MM | PERFIL | 1 | 28
170-05103-002 | 6754590 | REFORCADOR.Z4 | EMBRAER-SONACA | P | DBT Center Fuselage II (170) | A2.2 | MTZ | PE11054-F4 | 9691529 | PERFIL EXTRUDADO ALUMINIO 7050 T765 | 1 | 1 | MTS | PC | A3.I | 0 | 0 | 0 | 1.410.00 | MM | PERFIL | 1 | 28
170-05195-001 | 6754651 | PERFIL REFORCO | EMBRAER-SONACA | P | DBT Center Fuselage II (170) | A2.2 | MTZ | PE11054-F3 | 9691513 | PERFIL Z EXTRUDADO ALUMINIO 7050-T7 | 1 | 1 | MTS | PC | A3.I | 430 | 0 | 0 | 430 | MM | PERFIL | 430 | 25.4
170-05105-002 | 6757403 | REFORCADOR | EMBRAER-SONACA | P | DBT Center Fuselage II (170) | A2.2 | MTZ | PE11054-F4 | 9691529 | PERFIL EXTRUDADO ALUMINIO 7050 T765 | 1 | 1 | MTS | PC | A3.I | 0 | 0 | 0 | 1.350.00 | MM | PERFIL | 1 | 28.0704
170-05106-002 | 6757625 | REFORCADOR | EMBRAER-SONACA | P | DBT Center Fuselage II (170) | A2.2 | MTZ | PE11054-F4 | 9691529 | PERFIL EXTRUDADO ALUMINIO 7050 T765 | 1 | 1 | MTS | PC | A3.I | 0 | 0 | 0 | 1.235.00 | MM | PERFIL | 1 | 28.0877
170-01650-001 | 6767978 | PERFIL REFORCO | EMBRAER-SONACA | P | DBT Center Fuselage II (170) | A2.2 | MTZ | PE11054-F2 | 9691480 | PERFIL EXTRUDADO ALUMINIO 7050 T765 | 1 | 1 | MTS | PC | A3.I | 470 | 0 | 0 | 470 | MM | PERFIL | 470 | 25.4
170-01651-001 | 6767984 | PERFIL REFORCO | EMBRAER-SONACA | P | DBT Center Fuselage II (170) | A2.2 | MTZ | PE11054-F2 | 9691480 | PERFIL EXTRUDADO ALUMINIO 7050 T765 | 1 | 1 | MTS | PC | A3.I | 470 | 0 | 0 | 470 | MM | PERFIL | 470 | 25.4
170-01652-001 | 6767990 | PERFIL REFORCO | EMBRAER-SONACA | P | DBT Center Fuselage II (170) | A2.2 | MTZ | PE11054-F2 | 9691480 | PERFIL EXTRUDADO ALUMINIO 7050 T765 | 1 | 1 | MTS | PC | A3.I | 470 | 0 | 0 | 470 | MM | PERFIL | 470 | 25.4
170-01653-001 | 6768005 | PERFIL REFORCO | EMBRAER-SONACA | P | DBT Center Fuselage II (170) | A2.2 | MTZ | PE11054-F2 | 9691480 | PERFIL EXTRUDADO ALUMINIO 7050 T765 | 1 | 1 | MTS | PC | A3.I | 400 | 0 | 0 | 400 | MM | PERFIL | 400 | 25.4
170-02011-002 | 6772332 | PERFIL REFORCO | EMBRAER-SONACA | P | DBT Center Fuselage II (170) | A2.2 | MTZ | PE11054-F4 | 9691529 | PERFIL EXTRUDADO ALUMINIO 7050 T765 | 1 | 1 | MTS | PC | A3.I | 470 | 0 | 0 | 470 | MM | PERFIL | 470 | 28
170-05165-001 | 6778231 | EFORCADOR Z4 | EMBRAER-SONACA | P | DBT Center Fuselage II (170) | A2.2 | MTZ | PE11054-F4 | 9691529 | PERFIL EXTRUDADO ALUMINIO 7050 T765 | 1 | 1 | MTS | PC | A3.I | 280 | 0 | 0 | 280 | MM | PERFIL | 280 | 28
170-05166-001 | 6778520 | REFORCADOR Z4 | EMBRAER-SONACA | P | DBT Center Fuselage II (170) | A2.2 | MTZ | PE11054-F4 | 9691529 | PERFIL EXTRUDADO ALUMINIO 7050 T765 | 1 | 1 | MTS | PC | A3.I | 510 | 0 | 0 | 510 | MM | PERFIL | 510 | 28.082
170-32316-003 | 6833886 | FERRAGEM | EMBRAER-AERNNOVA | Z | DBT Stub / FLE&FTE / CS / Pylon (170) | A2.2 | MTS | ECODE7834295 | 7834295 | PLACA ALUMINIO 7475-T7351 TIPO I 2. | 1 | 1 | MTS | PC | A3.I | 200 | 150 | 0 | 300 | MM | PLACA | 30000
170-32285-003 | 6838331 | FERRAGEM | EMBRAER-AERNNOVA | Z | DBT Stub / FLE&FTE / CS / Pylon (170) | A2.2 | MTS | ECODE7834223 | 7834223 | PLACA ALUMINIO 7475-T7351 TIPO I 2 | 1 | 1 | MTS | PC | A3.I | 250 | 140 | 0 | 350 | MM | PLACA | 35000
170-16686-601 | 6862190 | DOBRADICA.MEIA | EMBRAER | Z | DBT Stub / FLE&FTE / CS / Pylon (170) | A2.2 | MTS | ECODE1010298 | 1010298 | PLACA ALUMINIO 2024-T351 INSP US AS | 1 | 1 | MTS | PC | A3.I | 93 | 45 | 0 | 41.85 | MM | PLACA | 4185
170-05691-002 | 6929456 | CAVERNA USINADA | EMBRAER-AKAER | E | DBT Center Fuselage I (170) | A2.2 | MTS | ECODE2699829 | 2699829 | PLACA ALUMINIO 7475-T7351 1.250 POL | 1 | 1 | MTS | PC | A3.I | 0 | 0 | 0 | 1.349.00 | CM2 | PLACA | 1 | 24.9998
170-06078-001 | 6938166 | FLANGE | EMBRAER | Z | DBT System Installation (170) | A2.2 | MTS | ECODE1003031 | 1003031 | PLACA ALUMINIO 6061-T651 0.750 POL | 1 | 1 | MTS | PC | A3.I | 75 | 31 | 0 | 23.25 | MM | PLACA | 2325 | 9.8596
170-05339-002 | 6943670 | PERFIL EMENDA | EMBRAER-AKAER | U | DBT Center Fuselage I (170) | A2.2 | MTS | PE11002-F12 | 1710519 | PERFIL L EXTRUDADO ALUMINIO 7050-T7 | 1 | 1 | MTS | PC | A3.I | 170 | 0 | 0 | 170 | MM | PERFIL | 170 | 20.5
170-05340-002 | 6943686 | PERFIL EMENDA | EMBRAER-AKAER | U | DBT Center Fuselage I (170) | A2.2 | MTS | PE11002-F12 | 1710519 | PERFIL L EXTRUDADO ALUMINIO 7050-T7 | 1 | 1 | MTS | PC | A3.I | 170 | 0 | 0 | 170 | MM | PERFIL | 170 | 20.5
170-06226-001 | 6944252 | PERFIL EMENDA | EMBRAER-AKAER | U | DBT Forward Fuselage (170) | A2.2 | MTS | ECODE2699829 | 2699829 | PLACA ALUMINIO 7475-T7351 1.250 POL | 1 | 1 | MTS | PC | A3.I | 100 | 55 | 0 | 55 | MM | PLACA | 5500 | 24.0482
170-06227-001 | 6944268 | PERFIL EMENDA | EMBRAER-AKAER | U | DBT Forward Fuselage (170) | A2.2 | MTS | ECODE2699829 | 2699829 | PLACA ALUMINIO 7475-T7351 1.250 POL | 1 | 1 | MTS | PC | A3.I | 95 | 50 | 0 | 47.5 | MM | PLACA | 4750 | 23.8302
170-06228-001 | 6944274 | PERFIL REFORCADOR | EMBRAER-AKAER | U | DBT Forward Fuselage (170) | A2.2 | MTS | ECODE2699829 | 2699829 | PLACA ALUMINIO 7475-T7351 1.250 POL | 1 | 1 | MTS | PC | A3.I | 36 | 0 | 0 | 36 | CM2 | PLACA | 36 | 21.3086
170-06230-001 | 6944296 | PERFIL REFORCADOR | EMBRAER-AKAER | U | DBT Forward Fuselage (170) | A2.2 | MTS | ECODE2699829 | 2699829 | PLACA ALUMINIO 7475-T7351 1.250 POL | 1 | 1 | MTS | PC | A3.I | 36 | 0 | 0 | 36 | CM2 | PLACA | 36 | 21.4484
170-06231-001 | 6944307 | 0 | EMBRAER-AKAER | U | DBT Forward Fuselage (170) | A2.2 | MTS | ECODE2699829 | 2699829 | PLACA ALUMINIO 7475-T7351 1.250 POL | 1 | 1 | MTS | PC | A3.I | 36 | 0 | 0 | 36 | CM2 | PLACA | 36 | 21.3791
170-05142-001 | 6988349 | PERFIL REFORCO | EMBRAER-SONACA | P | DBT Center Fuselage II (170) | A2.2 | MTZ | PE11054-F2 | 9691480 | PERFIL EXTRUDADO ALUMINIO 7050 T765 | 1 | 1 | MTS | PC | A3.I | 450 | 0 | 0 | 450 | MM | PERFIL | 450 | 25.4
170-32441-003 | 7058259 | SUPORTE | EMBRAER | Z | DBT Stub / FLE&FTE / CS / Pylon (170) | A2.2 | MTS | ECODE7834328 | 7834328 | PLACA ALUMINIO 7475-T7351 TIPO I 1. | 1 | 1 | MTS | PC | A3.I | 70 | 135 | 0 | 94.5 | MM | PLACA | 9450
170-05271-009 | 7141616 | PERFIL REFORCO | EMBRAER-SONACA | P | DBT Center Fuselage II (170) | A2.2 | MTZ | PE11054-F1 | 9691446 | PERFIL EXTRUDADO ALUMINIO 7050 T765 | 1 | 1 | MTS | PC | A3.I | 0 | 0 | 0 | 5.650.00 | MM | PERFIL | 1 | 25.4
170-05271-010 | 7141622 | PERFIL REFORCADOR 5 | EMBRAER-SONACA | P | DBT Center Fuselage II (170) | A2.2 | MTZ | PE11054-F1 | 9691446 | PERFIL EXTRUDADO ALUMINIO 7050 T765 | 1 | 1 | MTS | PC | A3.I | 0 | 0 | 0 | 5.650.00 | MM | PERFIL | 1 | 25.4
170-33267-001 | 7204568 | FERRAGEM | EMBRAER | G | DBT Stub / FLE&FTE / CS / Pylon (170) | A2.2 | MTS | ECODE9051125 | 9051125 | PLACA ALUMINIO 7050-T7451 3.500 POL | 1 | 1 | MTS | PC | A3.I | 220 | 90 | 0 | 198 | MM | PLACA | 19800
170-07373-001 | 7219983 | PERFIL T | EMBRAER-AKAER | U | DBT Center Fuselage I (170) | A2.2 | MTS | PE11029-F17 | 2104444 | PERFIL T EXTRUDADO ALUMINIO 7050-T7 | 1 | 1 | MTS | PC | A3.I | 93 | 0 | 0 | 93 | MM | PERFIL | 93 | 49.4997
170-07407-001 | 7222994 | PERFIL.T | EMBRAER-AKAER | U | DBT Center Fuselage I (170) | A2.2 | MTS | ECODE7834201 | 7834201 | PLACA ALUMINIO 7475-T7351 TIPO I 2 | 1 | 1 | MTS | PC | A3.I | 63 | 0 | 0 | 63 | CM2 | PLACA | 63 | 58.5207
170-07407-002 | 7223009 | PERFIL.T | EMBRAER-AKAER | U | DBT Center Fuselage I (170) | A2.2 | MTS | ECODE7834201 | 7834201 | PLACA ALUMINIO 7475-T7351 TIPO I 2 | 1 | 1 | MTS | PC | A3.I | 63 | 0 | 0 | 63 | CM2 | PLACA | 63 | 57.1869
170-06485-001 | 7225679 | EMENDA REFORCADORA | EMBRAER-AKAER | Z | DBT Center Fuselage I (170) | A2.2 | MTS | PE11002-F12 | 1710519 | PERFIL L EXTRUDADO ALUMINIO 7050-T7 | 1 | 1 | MTS | PC | A3.I | 170 | 0 | 0 | 170 | MM | PERFIL | 170 | 20.5291
170-06485-002 | 7225685 | EMENDA REFORCADORA | EMBRAER-AKAER | Z | DBT Center Fuselage I (170) | A2.2 | MTS | PE11002-F12 | 1710519 | PERFIL L EXTRUDADO ALUMINIO 7050-T7 | 1 | 1 | MTS | PC | A3.I | 170 | 0 | 0 | 170 | MM | PERFIL | 170 | 20.5005
170-06486-001 | 7225691 | EMENDA REFORCADORA | EMBRAER-AKAER | Z | DBT Center Fuselage I (170) | A2.2 | MTS | PE11002-F12 | 1710519 | PERFIL L EXTRUDADO ALUMINIO 7050-T7 | 1 | 1 | MTS | PC | A3.I | 170 | 0 | 0 | 170 | MM | PERFIL | 170 | 20.5129
170-06486-002 | 7225702 | EMENDA REFORCADORA | EMBRAER-AKAER | Z | DBT Center Fuselage I (170) | A2.2 | MTS | PE11002-F12 | 1710519 | PERFIL L EXTRUDADO ALUMINIO 7050-T7 | 1 | 1 | MTS | PC | A3.I | 170 | 0 | 0 | 170 | MM | PERFIL | 170 | 20.5129
170-06488-001 | 7225730 | EMENDA | EMBRAER-AKAER | Z | DBT Center Fuselage I (170) | A2.2 | MTS | PE11002-F12 | 1710519 | PERFIL L EXTRUDADO ALUMINIO 7050-T7 | 1 | 1 | MTS | PC | A3.I | 150 | 0 | 0 | 150 | MM | PERFIL | 150 | 20.498
170-06488-002 | 7225746 | EMENDA | EMBRAER-AKAER | Z | DBT Center Fuselage I (170) | A2.2 | MTS | PE11002-F12 | 1710519 | PERFIL L EXTRUDADO ALUMINIO 7050-T7 | 1 | 1 | MTS | PC | A3.I | 150 | 0 | 0 | 150 | MM | PERFIL | 150 | 20.498
170-06499-001 | 7225879 | EMENDA REFORCADORA | EMBRAER-AKAER | Z | DBT Center Fuselage I (170) | A2.2 | MTS | PE11002-F12 | 1710519 | PERFIL L EXTRUDADO ALUMINIO 7050-T7 | 1 | 1 | MTS | PC | A3.I | 140 | 0 | 0 | 140 | MM | PERFIL | 140 | 20.5017
170-06499-002 | 7225885 | EMENDA REFORCADORA | EMBRAER-AKAER | Z | DBT Center Fuselage I (170) | A2.2 | MTS | PE11002-F12 | 1710519 | PERFIL L EXTRUDADO ALUMINIO 7050-T7 | 1 | 1 | MTS | PC | A3.I | 140 | 0 | 0 | 140 | MM | PERFIL | 140 | 20.5017
170-08011-001 | 7228332 | SUPORTE | EMBRAER | Z | DBT Stub / FLE&FTE / CS / Pylon (170) | A2.2 | MTS | ECODE4363416 | 4363416 | PLACA ALUMINIO 7050-T7451 1.000 POL | 1 | 1 | MTS | PC | A3.I | 224 | 0 | 0 | 224 | CM2 | PLACA | 224 | 21
170-07408-001 | 7228409 | PERFIL T | EMBRAER-AKAER | U | DBT Center Fuselage I (170) | A2.2 | MTS | ECODE7834223 | 7834223 | PLACA ALUMINIO 7475-T7351 TIPO I 2 | 1 | 1 | MTS | PC | A3.I | 80 | 50 | 0 | 40 | MM | PLACA | 4000 | 45.764
170-07408-002 | 7229308 | PERFIL T | EMBRAER-AKAER | U | DBT Center Fuselage I (170) | A2.2 | MTS | ECODE7834223 | 7834223 | PLACA ALUMINIO 7475-T7351 TIPO I 2 | 1 | 1 | MTS | PC | A3.I | 80 | 50 | 0 | 40 | MM | PLACA | 4000 | 45.764
170-05919-002 | 7230577 | PERFIL T | EMBRAER-AKAER | U | DBT Center Fuselage I (170) | A2.2 | MTS | PE11029-F15 | 2118865 | PERFIL T EXTRUDADO LIGA ALUMINIO 70 | 1 | 1 | MTS | PC | A3.I | 110 | 0 | 0 | 110 | MM | PERFIL | 110 | 32.2205
170-08103-001 | 7231771 | PERFIL REFORCADOR 1 | EMBRAER-AKAER | U | DBT Center Fuselage I (170) | A2.2 | MTS | ECODE9691646 | 9691646 | PLACA ALUMINIO 7475-T7351 1.500 POL | 1 | 1 | MTS | PC | A3.I | 143 | 80 | 0 | 114.4 | MM | PLACA | 11440 | 26.9
170-08104-001 | 7231787 | PERFIL REFORCADOR 2 | EMBRAER | U | DBT Center Fuselage I (170) | A2.2 | MTS | ECODE7834328 | 7834328 | PLACA ALUMINIO 7475-T7351 TIPO I 1. | 1 | 1 | MTS | PC | A3.I | 143 | 80 | 0 | 114.4 | MM | PLACA | 11440 | 26.9
170-08105-001 | 7231793 | PERFIL REFORCADOR 3 | EMBRAER-AKAER | U | DBT Center Fuselage I (170) | A2.2 | MTS | ECODE7834328 | 7834328 | PLACA ALUMINIO 7475-T7351 TIPO I 1. | 1 | 1 | MTS | PC | A3.I | 143 | 80 | 0 | 114.4 | MM | PLACA | 11440 | 26.9
170-08106-001 | 7231804 | EMENDA | EMBRAER-AKAER | U | DBT Center Fuselage I (170) | A2.2 | MTS | ECODE7834328 | 7834328 | PLACA ALUMINIO 7475-T7351 TIPO I 1. | 1 | 1 | MTS | PC | A3.I | 310 | 47 | 0 | 145.7 | MM | PLACA | 14570 | 26.9
170-08107-001 | 7231810 | EMENDA | EMBRAER-AKAER | U | DBT Center Fuselage I (170) | A2.2 | MTS | ECODE7834328 | 7834328 | PLACA ALUMINIO 7475-T7351 TIPO I 1. | 1 | 1 | MTS | PC | A3.I | 310 | 47 | 0 | 145.7 | MM | PLACA | 14570 | 26.9
170-08108-001 | 7231826 | EMENDA | EMBRAER-AKAER | U | DBT Center Fuselage I (170) | A2.2 | MTS | ECODE7834328 | 7834328 | PLACA ALUMINIO 7475-T7351 TIPO I 1. | 1 | 1 | MTS | PC | A3.I | 310 | 45 | 0 | 139.5 | MM | PLACA | 13950 | 26.9
170-08109-001 | 7231832 | EMENDA | EMBRAER-AKAER | U | DBT Center Fuselage I (170) | A2.2 | MTS | ECODE7834328 | 7834328 | PLACA ALUMINIO 7475-T7351 TIPO I 1. | 1 | 1 | MTS | PC | A3.I | 434 | 0 | 0 | 434 | CM2 | PLACA | 434 | 28.7896
170-08110-001 | 7231848 | EMENDA | EMBRAER-AKAER | U | DBT Center Fuselage I (170) | A2.2 | MTS | ECODE7834328 | 7834328 | PLACA ALUMINIO 7475-T7351 TIPO I 1. | 1 | 1 | MTS | PC | A3.I | 140 | 0 | 0 | 140 | CM2 | PLACA | 140 | 26.9
170-08111-001 | 7231854 | EMENDA | EMBRAER | U | DBT Center Fuselage I (170) | A2.2 | MTS | ECODE7834328 | 7834328 | PLACA ALUMINIO 7475-T7351 TIPO I 1. | 1 | 1 | MTS | PC | A3.I | 240 | 0 | 0 | 240 | CM2 | PLACA | 240 | 26.9
170-08112-001 | 7231860 | EMENDA | EMBRAER-AKAER | U | DBT Center Fuselage I (170) | A2.2 | MTS | ECODE7834328 | 7834328 | PLACA ALUMINIO 7475-T7351 TIPO I 1. | 1 | 1 | MTS | PC | A3.I | 240 | 0 | 0 | 240 | CM2 | PLACA | 240 | 26.9
170-08113-001 | 7231876 | PEIL EMENDA | EMBRAER-AKAER | U | DBT Center Fuselage I (170) | A2.2 | MTS | ECODE7834328 | 7834328 | PLACA ALUMINIO 7475-T7351 TIPO I 1. | 1 | 1 | MTS | PC | A3.I | 530 | 0 | 0 | 530 | CM2 | PLACA | 530 | 27.1306
170-08114-001 | 7231882 | EMENDA | EMBRAER-AKAER | U | DBT Center Fuselage I (170) | A2.2 | MTS | ECODE7834328 | 7834328 | PLACA ALUMINIO 7475-T7351 TIPO I 1. | 1 | 1 | MTS | PC | A3.I | 240 | 0 | 0 | 240 | CM2 | PLACA | 240 | 26.9
170-08115-001 | 7231898 | EMENDA | EMBRAER-AKAER | U | DBT Center Fuselage I (170) | A2.2 | MTS | ECODE7834328 | 7834328 | PLACA ALUMINIO 7475-T7351 TIPO I 1. | 1 | 1 | MTS | PC | A3.I | 240 | 0 | 0 | 240 | CM2 | PLACA | 240 | 26.9
170-08116-001 | 7231909 | EMENDA | EMBRAER | U | DBT Center Fuselage I (170) | A2.2 | MTS | ECODE7834328 | 7834328 | PLACA ALUMINIO 7475-T7351 TIPO I 1. | 1 | 1 | MTS | PC | A3.I | 240 | 0 | 0 | 240 | CM2 | PLACA | 240 | 26.9
170-08117-001 | 7231915 | EMENDA | EMBRAER | U | DBT Center Fuselage I (170) | A2.2 | MTS | ECODE7834328 | 7834328 | PLACA ALUMINIO 7475-T7351 TIPO I 1. | 1 | 1 | MTS | PC | A3.I | 263 | 0 | 0 | 263 | CM2 | PLACA | 263 | 27.4398
170-08118-001 | 7231921 | EMENDA | EMBRAER-AKAER | U | DBT Center Fuselage I (170) | A2.2 | MTS | ECODE7834328 | 7834328 | PLACA ALUMINIO 7475-T7351 TIPO I 1. | 1 | 1 | MTS | PC | A3.I | 310 | 47 | 0 | 145.7 | MM | PLACA | 14570 | 26.9
170-08119-001 | 7231937 | EMENDA | EMBRAER-AKAER | U | DBT Center Fuselage I (170) | A2.2 | MTS | ECODE7834328 | 7834328 | PLACA ALUMINIO 7475-T7351 TIPO I 1. | 1 | 1 | MTS | PC | A3.I | 310 | 45 | 0 | 139.5 | MM | PLACA | 13950 | 26.9
170-08103-002 | 7231943 | PERFIL REFORCADOR 1 | EMBRAER-AKAER | U | DBT Center Fuselage I (170) | A2.2 | MTS | ECODE9691646 | 9691646 | PLACA ALUMINIO 7475-T7351 1.500 POL | 1 | 1 | MTS | PC | A3.I | 285 | 40 | 0 | 114 | MM | PLACA | 11400 | 26.9
170-08104-002 | 7231959 | PERFIL REFORCADOR 2 | EMBRAER | U | DBT Center Fuselage I (170) | A2.2 | MTS | ECODE7834328 | 7834328 | PLACA ALUMINIO 7475-T7351 TIPO I 1. | 1 | 1 | MTS | PC | A3.I | 143 | 80 | 0 | 114.4 | MM | PLACA | 11440 | 26.9
170-08105-002 | 7231965 | PERFIL REFORCADOR 3 | EMBRAER-AKAER | U | DBT Center Fuselage I (170) | A2.2 | MTS | ECODE7834328 | 7834328 | PLACA ALUMINIO 7475-T7351 TIPO I 1. | 1 | 1 | MTS | PC | A3.I | 143 | 80 | 0 | 114.4 | MM | PLACA | 11440 | 26.9
170-08107-002 | 7231987 | EMENDA | EMBRAER-AKAER | U | DBT Center Fuselage I (170) | A2.2 | MTS | ECODE7834328 | 7834328 | PLACA ALUMINIO 7475-T7351 TIPO I 1. | 1 | 1 | MTS | PC | A3.I | 144 | 0 | 0 | 144 | CM2 | PLACA | 144 | 26.9
170-08121-001 | 7232014 | EMENDA | EMBRAER-AKAER | U | DBT Center Fuselage I (170) | A2.2 | MTS | ECODE7834328 | 7834328 | PLACA ALUMINIO 7475-T7351 TIPO I 1. | 1 | 1 | MTS | PC | A3.I | 325 | 33 | 0 | 107.25 | MM | PLACA | 10725 | 28.6
170-08123-001 | 7232036 | PERFIL EMENDA | EMBRAER | U | DBT Center Fuselage I (170) | A2.2 | MTS | ECODE7834328 | 7834328 | PLACA ALUMINIO 7475-T7351 TIPO I 1. | 1 | 1 | MTS | PC | A3.I | 263 | 0 | 0 | 263 | CM2 | PLACA | 263 | 26.9997
170-08124-001 | 7232042 | PERFIL EMENDA | EMBRAER-AKAER | U | DBT Center Fuselage I (170) | A2.2 | MTS | ECODE7834328 | 7834328 | PLACA ALUMINIO 7475-T7351 TIPO I 1. | 1 | 1 | MTS | PC | A3.I | 530 | 0 | 0 | 530 | CM2 | PLACA | 530 | 29.9137
170-08125-001 | 7232058 | PERFIL EMENDA | EMBRAER | U | DBT Center Fuselage I (170) | A2.2 | MTS | ECODE7834328 | 7834328 | PLACA ALUMINIO 7475-T7351 TIPO I 1. | 1 | 1 | MTS | PC | A3.I | 263 | 0 | 0 | 263 | CM2 | PLACA | 263 | 27.42
170-08127-001 | 7232070 | EMENDA | EMBRAER | U | DBT Forward Fuselage (170) | A2.2 | MTS | ECODE7834328 | 7834328 | PLACA ALUMINIO 7475-T7351 TIPO I 1. | 1 | 1 | MTS | PC | A3.I | 263 | 0 | 0 | 263 | CM2 | PLACA | 263 | 27.3922
170-08128-001 | 7232086 | EMENDA | EMBRAER | U | DBT Center Fuselage I (170) | A2.2 | MTS | ECODE7834295 | 7834295 | PLACA ALUMINIO 7475-T7351 TIPO I 2. | 1 | 1 | MTS | PC | A3.I | 420 | 0 | 0 | 420 | CM2 | PLACA | 420 | 39.1193
170-08383-001 | 7299460 | PERFIL | EMBRAER-AKAER | U | DBT Center Fuselage I (170) | A2.2 | MTS | ECODE2127858 | 2127858 | PLACA ACO INOX 15-5PH 5/8 POL | 1 | 1 | MTS | PC | A3.I | 520 | 140 | 0 | 728 | MM | PLACA | 72800 | 9.9157
170-08388-001 | 7299515 | PONTA DO TRILHO | EMBRAER-AKAER | U | DBT Center Fuselage I (170) | A2.2 | MTS | ECODE2699829 | 2699829 | PLACA ALUMINIO 7475-T7351 1.250 POL | 1 | 1 | MTS | PC | A3.I | 106 | 0 | 0 | 106 | CM2 | PLACA | 106 | 25
170-38283-023 | 7310912 | CALCO 3 | EMBRAER | Z | DBT Stub / FLE&FTE / CS / Pylon (170) | A2.2 | MTS | ECODE6930403 | 6930403 | PLACA ALUMINIO 7475-T7351 0.500 POL | 1 | 1 | MTS | PC | A3.I | 390 | 92 | 0 | 358.8 | MM | PLACA | 35880
170-38283-024 | 7310928 | CALCO 3 | EMBRAER | Z | DBT Stub / FLE&FTE / CS / Pylon (170) | A2.2 | MTS | ECODE6930403 | 6930403 | PLACA ALUMINIO 7475-T7351 0.500 POL | 1 | 1 | MTS | PC | A3.I | 359 | 0 | 0 | 359 | CM2 | PLACA | 359
170-38284-023 | 7310934 | CALCO | EMBRAER | Z | DBT Stub / FLE&FTE / CS / Pylon (170) | A2.2 | MTS | ECODE6930403 | 6930403 | PLACA ALUMINIO 7475-T7351 0.500 POL | 1 | 1 | MTS | PC | A3.I | 342 | 0 | 0 | 342 | CM2 | PLACA | 342
170-38284-024 | 7310956 | CALCO | EMBRAER | Z | DBT Stub / FLE&FTE / CS / Pylon (170) | A2.2 | MTS | ECODE6930403 | 6930403 | PLACA ALUMINIO 7475-T7351 0.500 POL | 1 | 1 | MTS | PC | A3.I | 360 | 50 | 0 | 180 | MM | PLACA | 18000
170-31252-009 | 7376370 | NERVURA 2 | EMBRAER-AKAER | G | DBT Stub / FLE&FTE / CS / Pylon (170) | A2.2 | MTS | ECODE9691707 | 9691707 | PLACA ALUMINIO 7475-T7351 2.000 POL | 1 | 1 | MTS | PC | A3.I | 0 | 0 | 0 | 3.584.00 | CM2 | PLACA | 1
170-31252-010 | 7376536 | NERVURA 2 | EMBRAER-AKAER | G | DBT Stub / FLE&FTE / CS / Pylon (170) | A2.2 | MTS | ECODE9691707 | 9691707 | PLACA ALUMINIO 7475-T7351 2.000 POL | 1 | 1 | MTS | PC | A3.I | 0 | 0 | 0 | 2.928.00 | CM2 | PLACA | 1
170-31253-011 | 7376570 | NERVURA 3 | EMBRAER-AKAER | G | DBT Stub / FLE&FTE / CS / Pylon (170) | A2.2 | MTS | ECODE9691707 | 9691707 | PLACA ALUMINIO 7475-T7351 2.000 POL | 1 | 1 | MTS | PC | A3.I | 0 | 0 | 0 | 1.791.00 | CM2 | PLACA | 1
170-31253-012 | 7376619 | NERVURA 3 | EMBRAER-AKAER | G | DBT Stub / FLE&FTE / CS / Pylon (170) | A2.2 | MTS | ECODE9691707 | 9691707 | PLACA ALUMINIO 7475-T7351 2.000 POL | 1 | 1 | MTS | PC | A3.I | 0 | 0 | 0 | 3.584.00 | CM2 | PLACA | 1
170-31255-009 | 7377007 | NERVURA 5 | EMBRAER-AKAER | G | DBT Stub / FLE&FTE / CS / Pylon (170) | A2.2 | MTS | ECODE9691707 | 9691707 | PLACA ALUMINIO 7475-T7351 2.000 POL | 1 | 1 | MTS | PC | A3.I | 0 | 0 | 0 | 1.609.00 | CM2 | PLACA | 1
170-31255-010 | 7379944 | NERVURA 5 | EMBRAER-AKAER | G | DBT Stub / FLE&FTE / CS / Pylon (170) | A2.2 | MTS | ECODE9691707 | 9691707 | PLACA ALUMINIO 7475-T7351 2.000 POL | 1 | 1 | MTS | PC | A3.I | 0 | 0 | 0 | 3.218.00 | CM2 | PLACA | 1
170-31256-009 | 7380080 | NERVURA 6 | EMBRAER-AKAER | G | DBT Stub / FLE&FTE / CS / Pylon (170) | A2.2 | MTS | ECODE9691707 | 9691707 | PLACA ALUMINIO 7475-T7351 2.000 POL | 1 | 1 | MTS | PC | A3.I | 0 | 0 | 0 | 3.218.00 | CM2 | PLACA | 1
170-31256-010 | 7380218 | NERVURA 6 | EMBRAER-AKAER | G | DBT Stub / FLE&FTE / CS / Pylon (170) | A2.2 | MTS | ECODE9691707 | 9691707 | PLACA ALUMINIO 7475-T7351 2.000 POL | 1 | 1 | MTS | PC | A3.I | 0 | 0 | 0 | 2.576.00 | CM2 | PLACA | 1
170-31258-007 | 7380230 | NERVURA 8 | EMBRAER | G | DBT Stub / FLE&FTE / CS / Pylon (170) | A2.2 | MTS | ECODE9691707 | 9691707 | PLACA ALUMINIO 7475-T7351 2.000 POL | 1 | 1 | MTS | PC | A3.I | 0 | 0 | 0 | 1.369.00 | CM2 | PLACA | 1
170-31258-008 | 7380268 | NERVURA 8 | EMBRAER-AKAER | G | DBT Stub / FLE&FTE / CS / Pylon (170) | A2.2 | MTS | ECODE9691707 | 9691707 | PLACA ALUMINIO 7475-T7351 2.000 POL | 1 | 1 | MTS | PC | A3.I | 0 | 0 | 0 | 1.369.00 | CM2 | PLACA | 1
170-31259-009 | 7380274 | NERVURA 9 | EMBRAER-AKAER | G | DBT Stub / FLE&FTE / CS / Pylon (170) | A2.2 | MTS | ECODE9691707 | 9691707 | PLACA ALUMINIO 7475-T7351 2.000 POL | 1 | 1 | MTS | PC | A3.I | 0 | 0 | 0 | 1.369.00 | CM2 | PLACA | 1
170-26653-003 | 7418744 | PLACA.REFORCO | EMBRAER | Z | DBT EMBRAER | A2.2 | MTS | ECODE2127858 | 2127858 | PLACA ACO INOX 15-5PH 5/8 POL | 1 | 1 | MTS | PC | A3.I | 0 | 0 | 0 | 1.261.00 | CM2 | PLACA | 1
170-26653-004 | 7418972 | PLACA.REFORCO | EMBRAER | Z | DBT EMBRAER | A2.2 | MTS | ECODE2127858 | 2127858 | PLACA ACO INOX 15-5PH 5/8 POL | 1 | 1 | MTS | PC | A3.I | 0 | 0 | 0 | 1.261.00 | CM2 | PLACA | 1
170-05273-001 | 7509108 | REFORCADOR.Z3 | EMBRAER-SONACA | P | DBT Center Fuselage II (170) | A2.2 | MTZ | PE11054-F3 | 9691513 | PERFIL Z EXTRUDADO ALUMINIO 7050-T7 | 1 | 1 | MTS | PC | A3.I | 0 | 0 | 0 | 1.420.00 | MM | PERFIL | 1 | 25.37
170-05274-001 | 7509120 | PERFIL REFORCO | EMBRAER-SONACA | P | DBT Center Fuselage II (170) | A2.2 | MTZ | PE11054-F4 | 9691529 | PERFIL EXTRUDADO ALUMINIO 7050 T765 | 1 | 1 | MTS | PC | A3.I | 473 | 0 | 0 | 473 | MM | PERFIL | 473 | 28
170-29813-004 | 7539663 | PERFIL L | EMBRAER | Z | DBT Wing Assembly (170) | A2.2 | MTS | PE11002-8 | 1710214 | PERFIL L EXTRUDADO ALUMINIO 2024-T3 | 1 | 1 | MTS | PC | A3.I | 587 | 0 | 0 | 587 | MM | PERFIL | 587
171-14132-005 | 7587157 | PLACA REFORCO | EMBRAER | Z | DBT Wing Main Box (170) | A2.2 | MTS | ECODE9691624 | 9691624 | PLACA ALUMINIO 7475-T7351 0.250 POL | 1 | 1 | MTS | PC | A3.I | 100 | 100 | 0 | 100 | MM | PLACA | 10000
171-14132-006 | 7587179 | PLACA REFORCO | EMBRAER | Z | DBT Wing Main Box (170) | A2.2 | MTS | ECODE9691624 | 9691624 | PLACA ALUMINIO 7475-T7351 0.250 POL | 1 | 1 | MTS | PC | A3.I | 100 | 100 | 0 | 100 | MM | PLACA | 10000
170-02030-005 | 7620242 | CAVERNA_USINADA.LONG I.CTL II.AL | EMBRAER-SONACA | P | DBT - Configuration Control (170) | A2.2 | MTS | ECODE9691129 | 9691129 | PLACA ALUMINIO 7050-T7451 4.000 POL | 1 | 1 | MTS | PC | A3.I | 0 | 0 | 0 | 11.000.00 | CM2 | PLACA | 1 | 92
170-02030-006 | 7620303 | CAVERNA_USINADA.LONG I.CTL II.AL | EMBRAER-SONACA | P | DBT - Configuration Control (170) | A2.2 | MTS | ECODE9691129 | 9691129 | PLACA ALUMINIO 7050-T7451 4.000 POL | 1 | 1 | MTS | PC | A3.I | 0 | 0 | 0 | 11.000.00 | CM2 | PLACA | 1 | 92
170-05118-009 | 7620747 | FERRAGEM | EMBRAER-SONACA | P | DBT - Configuration Control (170) | A2.2 | MTS | ECODE9691646 | 9691646 | PLACA ALUMINIO 7475-T7351 1.500 POL | 1 | 1 | MTS | PC | A3.I | 108 | 0 | 0 | 108 | CM2 | PLACA | 108 | 29
170-05119-005 | 7631500 | FERRAGEM | EMBRAER-SONACA | P | DBT - Configuration Control (170) | A2.2 | MTS | ECODE9691646 | 9691646 | PLACA ALUMINIO 7475-T7351 1.500 POL | 1 | 1 | MTS | PC | A3.I | 128 | 0 | 0 | 128 | CM2 | PLACA | 128 | 33
170-05119-006 | 7631516 | FERRAGEM | EMBRAER-SONACA | P | DBT - Configuration Control (170) | A2.2 | MTS | ECODE9691646 | 9691646 | PLACA ALUMINIO 7475-T7351 1.500 POL | 1 | 1 | MTS | PC | A3.I | 128 | 0 | 0 | 128 | CM2 | PLACA | 128 | 33
170-05120-003 | 7631538 | FERRAGEM | EMBRAER-SONACA | P | DBT - Configuration Control (170) | A2.2 | MTS | ECODE9691646 | 9691646 | PLACA ALUMINIO 7475-T7351 1.500 POL | 1 | 1 | MTS | PC | A3.I | 102 | 0 | 0 | 102 | CM2 | PLACA | 102 | 25
170-05120-004 | 7631544 | FERRAGEM | EMBRAER-SONACA | P | DBT - Configuration Control (170) | A2.2 | MTS | ECODE9691646 | 9691646 | PLACA ALUMINIO 7475-T7351 1.500 POL | 1 | 1 | MTS | PC | A3.I | 102 | 0 | 0 | 102 | CM2 | PLACA | 102 | 25
170-05117-007 | 7631594 | FERRAGEM | EMBRAER-SONACA | P | DBT - Configuration Control (170) | A2.2 | MTS | ECODE9691646 | 9691646 | PLACA ALUMINIO 7475-T7351 1.500 POL | 1 | 1 | MTS | PC | A3.I | 104 | 0 | 0 | 104 | CM2 | PLACA | 104 | 27
170-05117-008 | 7631699 | FERRAGEM | EMBRAER-SONACA | P | DBT - Configuration Control (170) | A2.2 | MTS | ECODE9691646 | 9691646 | PLACA ALUMINIO 7475-T7351 1.500 POL | 1 | 1 | MTS | PC | A3.I | 104 | 0 | 0 | 104 | CM2 | PLACA | 104 | 27
170-05114-005 | 7631827 | FERRAGEM | EMBRAER-SONACA | P | DBT - Configuration Control (170) | A2.2 | MTS | ECODE9691646 | 9691646 | PLACA ALUMINIO 7475-T7351 1.500 POL | 1 | 1 | MTS | PC | A3.I | 95 | 0 | 0 | 95 | CM2 | PLACA | 95 | 27
170-05114-006 | 7631883 | FERRAGEM | EMBRAER-SONACA | P | DBT - Configuration Control (170) | A2.2 | MTS | ECODE9691646 | 9691646 | PLACA ALUMINIO 7475-T7351 1.500 POL | 1 | 1 | MTS | PC | A3.I | 95 | 0 | 0 | 95 | CM2 | PLACA | 95 | 27
170-05116-005 | 7632415 | FERRAGEM | EMBRAER-SONACA | P | DBT - Configuration Control (170) | A2.2 | MTS | ECODE9691646 | 9691646 | PLACA ALUMINIO 7475-T7351 1.500 POL | 1 | 1 | MTS | PC | A3.I | 99 | 0 | 0 | 99 | CM2 | PLACA | 99 | 33
170-05116-006 | 7632459 | FERRAGEM | EMBRAER-SONACA | P | DBT - Configuration Control (170) | A2.2 | MTS | ECODE9691646 | 9691646 | PLACA ALUMINIO 7475-T7351 1.500 POL | 1 | 1 | MTS | PC | A3.I | 99 | 0 | 0 | 99 | CM2 | PLACA | 99 | 33
170-32013-051 | 7718354 | LONGARINA 2 | EMBRAER-AKAER | E | DBT Wing Main Box (170) | A2.2 | MTS | ECODE9410161 | 9410161 | PLACA ALUMINIO 7475-T7351 3.000 POL | 1 | 1 | MTS | PC | A3.I | 305 | 0 | 0 | 17.662.55 | MM | PLACA | 305
170-32013-051 | 7718354 | LONGARINA 2 | EMBRAER-AKAER | E | DBT Wing Main Box (170) | A2.2 | MTS | ECODE9410161 | 9410161 | PLACA ALUMINIO 7475-T7351 3.000 POL | 1 | 1 | MTS | PC | A3.I | 305 | 0 | 0 | 17.662.55 | MM | PLACA | 305
170-32013-051 | 7718354 | LONGARINA 2 | EMBRAER-AKAER | E | DBT Wing Main Box (170) | A2.2 | MTS | ECODE9410161 | 9410161 | PLACA ALUMINIO 7475-T7351 3.000 POL | 1 | 1 | MTS | PC | A3.I | 305 | 0 | 0 | 17.662.55 | MM | PLACA | 305
170-32041-051 | 7718837 | REVESTIMENTO | EMBRAER-AKAER | E | DBT Wing Main Box (170) | A2.2 | MTS | ECODE5155024 | 5155024 | PLACA ALUMINIO 7475-T7351 1.000 POL | 1 | 1 | MTS | PC | A3.I | 0 | 0 | 0 | 13.190.00 | CM2 | PLACA | 1
170-32056-051 | 7718865 | NERVURA 1A | EMBRAER-AKAER | Z | DBT System Installation (170) | A2.2 | MTS | ECODE9691707 | 9691707 | PLACA ALUMINIO 7475-T7351 2.000 POL | 1 | 1 | MTS | PC | A3.I | 0 | 0 | 0 | 3.926.00 | CM2 | PLACA | 1
170-32068-051 | 7718871 | NERVURA 2 | EMBRAER-AKAER | Z | DBT Stub / FLE&FTE / CS / Pylon (170) | A2.2 | MTS | ECODE9691646 | 9691646 | PLACA ALUMINIO 7475-T7351 1.500 POL | 1 | 1 | MTS | PC | A3.I | 0 | 0 | 0 | 2.960.00 | CM2 | PLACA | 1
170-32080-051 | 7718893 | NERVURA 3A | EMBRAER-AKAER | Z | DBT Stub / FLE&FTE / CS / Pylon (170) | A2.2 | MTS | ECODE7834201 | 7834201 | PLACA ALUMINIO 7475-T7351 TIPO I 2 | 1 | 1 | MTS | PC | A3.I | 0 | 0 | 0 | 2.960.00 | CM2 | PLACA | 1
170-32089-051 | 7718932 | NERVURA 4A | EMBRAER-AKAER | P | DBT Wing Main Box (170) | A2.2 | MTS | ECODE5546743 | 5546743 | PLACA ALUMINIO 7050-T7451 4.750 POL | 11 | 1 | MTS | PC | A3.I | 920 | 590 | 0 | 5.428.00 | MM | PLACA | 542800
170-32104-051 | 7718948 | NERVURA 6 | EMBRAER-AKAER | Z | DBT Stub / FLE&FTE / CS / Pylon (170) | A2.2 | MTS | ECODE7833491 | 7833491 | PLACA ALUMINIO 7050-T7451 5.750 POL | 11 | 1 | MTS | PC | A3.I | 500 | 715 | 0 | 3.575.00 | MM | PLACA | 357500
170-32161-051 | 7733433 | NERVURA 10 | EMBRAER-AKAER | Z | DBT Wing Main Box (170) | A2.2 | MTS | ECODE7834312 | 7834312 | PLACA ALUMINIO 7475-T7351 TIPO I 1. | 1 | 1 | MTS | PC | A3.I | 240 | 310 | 0 | 744 | MM | PLACA | 74400
170-02731-051 | 7741311 | NERVURA 21A | EMBRAER-AKAER | Z | DBT Stub / FLE&FTE / CS / Pylon (170) | A2.2 | MTS | ECODE7219111 | 7219111 | PLACA ALUMINIO 7050-T7451 1.500 POL | 1 | 1 | MTS | PC | A3.I | 494 | 0 | 0 | 494 | CM2 | PLACA | 494 | 34.9993
170-02731-051 | 7741311 | NERVURA 21A | EMBRAER-AKAER | Z | DBT Stub / FLE&FTE / CS / Pylon (170) | A2.2 | MTS | ECODE7219111 | 7219111 | PLACA ALUMINIO 7050-T7451 1.500 POL | 1 | 1 | MTS | PC | A3.I | 494 | 0 | 0 | 494 | CM2 | PLACA | 494 | 34.9993
170-02803-051 | 7748925 | NERVURA 3 | EMBRAER-AKAER | Z | DBT Wing Main Box (170) | A2.2 | MTS | ECODE7219111 | 7219111 | PLACA ALUMINIO 7050-T7451 1.500 POL | 1 | 1 | MTS | PC | A3.I | 0 | 666 | 0 | 12.214.44 | MM | PLACA | 666 | 26.5
170-02803-051 | 7748925 | NERVURA 3 | EMBRAER-AKAER | Z | DBT Wing Main Box (170) | A2.2 | MTS | ECODE7219111 | 7219111 | PLACA ALUMINIO 7050-T7451 1.500 POL | 1 | 1 | MTS | PC | A3.I | 0 | 666 | 0 | 12.214.44 | MM | PLACA | 666 | 26.5
170-02803-052 | 7748953 | NERVURA 3 | EMBRAER-AKAER | Z | DBT Wing Main Box (170) | A2.2 | MTS | ECODE7219111 | 7219111 | PLACA ALUMINIO 7050-T7451 1.500 POL | 1 | 1 | MTS | PC | A3.I | 0 | 666 | 0 | 12.214.44 | MM | PLACA | 666 | 33.3
170-02803-052 | 7748953 | NERVURA 3 | EMBRAER-AKAER | Z | DBT Wing Main Box (170) | A2.2 | MTS | ECODE7219111 | 7219111 | PLACA ALUMINIO 7050-T7451 1.500 POL | 1 | 1 | MTS | PC | A3.I | 0 | 666 | 0 | 12.214.44 | MM | PLACA | 666 | 33.3
170-02803-052 | 7748953 | NERVURA 3 | EMBRAER-AKAER | Z | DBT Wing Main Box (170) | A2.2 | MTS | ECODE7219111 | 7219111 | PLACA ALUMINIO 7050-T7451 1.500 POL | 1 | 1 | MTS | PC | A3.I | 0 | 666 | 0 | 12.214.44 | MM | PLACA | 666 | 33.3
170-02803-052 | 7748953 | NERVURA 3 | EMBRAER-AKAER | Z | DBT Wing Main Box (170) | A2.2 | MTS | ECODE7219111 | 7219111 | PLACA ALUMINIO 7050-T7451 1.500 POL | 1 | 1 | MTS | PC | A3.I | 0 | 666 | 0 | 12.214.44 | MM | PLACA | 666 | 33.3
170-02804-051 | 7748969 | NERVURA 4 | EMBRAER-AKAER | Z | DBT Wing Main Box (170) | A2.2 | MTS | ECODE7219111 | 7219111 | PLACA ALUMINIO 7050-T7451 1.500 POL | 1 | 1 | MTS | PC | A3.I | 605 | 0 | 0 | 10.224.50 | MM | PLACA | 605 | 25.9047
170-02804-051 | 7748969 | NERVURA 4 | EMBRAER-AKAER | Z | DBT Wing Main Box (170) | A2.2 | MTS | ECODE7219111 | 7219111 | PLACA ALUMINIO 7050-T7451 1.500 POL | 1 | 1 | MTS | PC | A3.I | 605 | 0 | 0 | 10.224.50 | MM | PLACA | 605 | 25.9047
170-02804-051 | 7748969 | NERVURA 4 | EMBRAER-AKAER | Z | DBT Wing Main Box (170) | A2.2 | MTS | ECODE7219111 | 7219111 | PLACA ALUMINIO 7050-T7451 1.500 POL | 1 | 1 | MTS | PC | A3.I | 605 | 0 | 0 | 10.224.50 | MM | PLACA | 605 | 25.9047
170-02804-051 | 7748969 | NERVURA 4 | EMBRAER-AKAER | Z | DBT Wing Main Box (170) | A2.2 | MTS | ECODE7219111 | 7219111 | PLACA ALUMINIO 7050-T7451 1.500 POL | 1 | 1 | MTS | PC | A3.I | 605 | 0 | 0 | 10.224.50 | MM | PLACA | 605 | 25.9047
170-02805-051 | 7748997 | NERVURA 5 | EMBRAER-AKAER | Z | DBT Stub / FLE&FTE / CS / Pylon (170) | A2.2 | MTS | ECODE9691646 | 9691646 | PLACA ALUMINIO 7475-T7351 1.500 POL | 1 | 1 | MTS | PC | A3.I | 0 | 0 | 0 | 11.310.00 | CM2 | PLACA | 1 | 32.1995
170-02805-052 | 7749024 | NERVURA 5 | EMBRAER-AKAER | Z | DBT Stub / FLE&FTE / CS / Pylon (170) | A2.2 | MTS | ECODE9691646 | 9691646 | PLACA ALUMINIO 7475-T7351 1.500 POL | 1 | 1 | MTS | PC | A3.I | 0 | 0 | 0 | 11.310.00 | CM2 | PLACA | 1 | 32
170-02806-051 | 7749068 | NERVURA 6 | EMBRAER-AKAER | Z | DBT Wing Main Box (170) | A2.2 | MTS | ECODE7219111 | 7219111 | PLACA ALUMINIO 7050-T7451 1.500 POL | 1 | 1 | MTS | PC | A3.I | 0 | 0 | 0 | 6.158.00 | CM2 | PLACA | 1 | 33
170-02806-052 | 7749074 | NERVURA 6 | EMBRAER-AKAER | Z | DBT Wing Main Box (170) | A2.2 | MTS | ECODE7219111 | 7219111 | PLACA ALUMINIO 7050-T7451 1.500 POL | 1 | 1 | MTS | PC | A3.I | 0 | 0 | 0 | 6.158.00 | CM2 | PLACA | 1 | 33
170-02807-051 | 7749080 | NERVURA 7 | EMBRAER-AKAER | Z | DBT Wing Main Box (170) | A2.2 | MTS | ECODE7219111 | 7219111 | PLACA ALUMINIO 7050-T7451 1.500 POL | 1 | 1 | MTS | PC | A3.I | 0 | 490 | 0 | 7.580.30 | MM | PLACA | 490 | 30.2667
170-02807-052 | 7749107 | NERVURA 7 | EMBRAER-AKAER | Z | DBT Wing Main Box (170) | A2.2 | MTS | ECODE7219111 | 7219111 | PLACA ALUMINIO 7050-T7451 1.500 POL | 1 | 1 | MTS | PC | A3.I | 0 | 490 | 0 | 7.580.30 | MM | PLACA | 490 | 29.9998
170-02810-051 | 7749135 | NERVURA 10 | EMBRAER-AKAER | E | DBT Stub / FLE&FTE / CS / Pylon (170) | A2.2 | MTS | ECODE7834295 | 7834295 | PLACA ALUMINIO 7475-T7351 TIPO I 2. | 1 | 1 | MTS | PC | A3.I | 0 | 430 | 0 | 6.020.00 | MM | PLACA | 430 | 42
170-02810-052 | 7749157 | NERVURA 10 | EMBRAER-AKAER | E | DBT Stub / FLE&FTE / CS / Pylon (170) | A2.2 | MTS | ECODE7834295 | 7834295 | PLACA ALUMINIO 7475-T7351 TIPO I 2. | 1 | 1 | MTS | PC | A3.I | 0 | 430 | 0 | 6.020.00 | MM | PLACA | 430 | 42
170-02811-051 | 7749230 | NERVURA 11 | EMBRAER-AKAER | Z | DBT Stub / FLE&FTE / CS / Pylon (170) | A2.2 | MTS | ECODE7219111 | 7219111 | PLACA ALUMINIO 7050-T7451 1.500 POL | 1 | 1 | MTS | PC | A3.I | 0 | 0 | 0 | 3.620.00 | CM2 | PLACA | 1 | 24.5
170-02811-052 | 7749246 | NERVURA 11 | EMBRAER-AKAER | Z | DBT Stub / FLE&FTE / CS / Pylon (170) | A2.2 | MTS | ECODE7219111 | 7219111 | PLACA ALUMINIO 7050-T7451 1.500 POL | 1 | 1 | MTS | PC | A3.I | 0 | 0 | 0 | 3.620.00 | CM2 | PLACA | 1 | 24.5
170-02812-051 | 7749268 | NERVURA 12_CAIXAO CENTRAL.AL | EMBRAER-AKAER | Z | DBT Wing Assembly (170) | A2.2 | MTS | ECODE5155157 | 5155157 | PLACA ALUMINIO 7050-T7451 1.750 POL | 1 | 1 | MTS | PC | A3.I | 0 | 400 | 0 | 4.760.00 | MM | PLACA | 400 | 29.5
170-02812-051 | 7749268 | NERVURA 12_CAIXAO CENTRAL.AL | EMBRAER-AKAER | Z | DBT Wing Assembly (170) | A2.2 | MTS | ECODE5155157 | 5155157 | PLACA ALUMINIO 7050-T7451 1.750 POL | 1 | 1 | MTS | PC | A3.I | 0 | 400 | 0 | 4.760.00 | MM | PLACA | 400 | 29.5
170-02812-052 | 7749274 | NERVURA 12_CAIXAO CENTRAL.AL | EMBRAER-AKAER | Z | DBT Wing Assembly (170) | A2.2 | MTS | ECODE5155157 | 5155157 | PLACA ALUMINIO 7050-T7451 1.750 POL | 1 | 1 | MTS | PC | A3.I | 0 | 400 | 0 | 4.760.00 | MM | PLACA | 400 | 31.4995
170-02813-051 | 7749280 | NERVURA 13 | EMBRAER-AKAER | Z | DBT Stub / FLE&FTE / CS / Pylon (170) | A2.2 | MTS | ECODE7219111 | 7219111 | PLACA ALUMINIO 7050-T7451 1.500 POL | 1 | 1 | MTS | PC | A3.I | 0 | 0 | 0 | 2.910.00 | CM2 | PLACA | 1 | 30.9938
170-02813-052 | 7749296 | NERVURA 13 | EMBRAER-AKAER | Z | DBT Stub / FLE&FTE / CS / Pylon (170) | A2.2 | MTS | ECODE7219111 | 7219111 | PLACA ALUMINIO 7050-T7451 1.500 POL | 1 | 1 | MTS | PC | A3.I | 0 | 0 | 0 | 2.910.00 | CM2 | PLACA | 1 | 30.9938
170-02814-051 | 7749307 | NERVURA 14 | EMBRAER-AKAER | Z | DBT Stub / FLE&FTE / CS / Pylon (170) | A2.2 | MTS | ECODE7845775 | 7845775 | PLACA ALUMINIO 7050-T7451 1.250 POL | 1 | 1 | MTS | PC | A3.I | 0 | 340 | 0 | 3.706.00 | MM | PLACA | 340 | 24
170-02814-052 | 7749313 | NERVURA 14 | EMBRAER-AKAER | Z | DBT Stub / FLE&FTE / CS / Pylon (170) | A2.2 | MTS | ECODE7845775 | 7845775 | PLACA ALUMINIO 7050-T7451 1.250 POL | 1 | 1 | MTS | PC | A3.I | 0 | 340 | 0 | 3.706.00 | MM | PLACA | 340 | 24
170-02815-051 | 7749329 | NERVURA 15 | EMBRAER-AKAER | E | DBT Wing Main Box (170) | A2.2 | MTS | ECODE7219111 | 7219111 | PLACA ALUMINIO 7050-T7451 1.500 POL | 1 | 1 | MTS | PC | A3.I | 0 | 315 | 0 | 3.150.00 | MM | PLACA | 315 | 23
170-02815-052 | 7749335 | NERVURA 15 | EMBRAER-AKAER | E | DBT Wing Main Box (170) | A2.2 | MTS | ECODE7219111 | 7219111 | PLACA ALUMINIO 7050-T7451 1.500 POL | 1 | 1 | MTS | PC | A3.I | 0 | 315 | 0 | 3.150.00 | MM | PLACA | 315 | 23
170-02816-051 | 7749963 | NERVURA 16 | EMBRAER-AKAER | Z | DBT Stub / FLE&FTE / CS / Pylon (170) | A2.2 | MTS | ECODE7993457 | 7993457 | PLACA ALUMINIO 7050-T7451 1.250 POL | 1 | 1 | MTS | PC | A3.I | 0 | 0 | 0 | 2.119.00 | CM2 | PLACA | 1 | 23
170-02816-052 | 7749985 | NERVURA 16 | EMBRAER-AKAER | Z | DBT Stub / FLE&FTE / CS / Pylon (170) | A2.2 | MTS | ECODE7993457 | 7993457 | PLACA ALUMINIO 7050-T7451 1.250 POL | 1 | 1 | MTS | PC | A3.I | 0 | 0 | 0 | 2.119.00 | CM2 | PLACA | 1 | 23
170-02817-051 | 7749991 | NERVURA 17 | EMBRAER-AKAER | E | DBT Wing Main Box (170) | A2.2 | MTS | ECODE7219111 | 7219111 | PLACA ALUMINIO 7050-T7451 1.500 POL | 1 | 1 | MTS | PC | A3.I | 890 | 285 | 0 | 2.536.50 | MM | PLACA | 253650 | 22
170-02817-052 | 7750209 | NERVURA 17 | EMBRAER-AKAER | E | DBT Wing Main Box (170) | A2.2 | MTS | ECODE7219111 | 7219111 | PLACA ALUMINIO 7050-T7451 1.500 POL | 1 | 1 | MTS | PC | A3.I | 890 | 285 | 0 | 2.536.50 | MM | PLACA | 253650 | 22
170-02818-051 | 7750243 | NERVURA 18 | EMBRAER-AKAER | Z | DBT Wing Assembly (170) | A2.2 | MTS | ECODE7219111 | 7219111 | PLACA ALUMINIO 7050-T7451 1.500 POL | 1 | 1 | MTS | PC | A3.I | 847 | 274 | 0 | 2.320.78 | MM | PLACA | 232078 | 25.24
170-02818-052 | 7750259 | NERVURA 18 | EMBRAER-AKAER | Z | DBT Wing Assembly (170) | A2.2 | MTS | ECODE7219111 | 7219111 | PLACA ALUMINIO 7050-T7451 1.500 POL | 1 | 1 | MTS | PC | A3.I | 847 | 274 | 0 | 2.320.78 | MM | PLACA | 232078 | 25.24
170-02819-051 | 7750271 | NERVURA 19 | EMBRAER-AKAER | Z | DBT Stub / FLE&FTE / CS / Pylon (170) | A2.2 | MTS | ECODE7219111 | 7219111 | PLACA ALUMINIO 7050-T7451 1.500 POL | 1 | 1 | MTS | PC | A3.I | 795 | 250 | 0 | 1.987.50 | MM | PLACA | 198750 | 30.9996
170-02819-052 | 7750287 | NERVURA 19 | EMBRAER-AKAER | Z | DBT Stub / FLE&FTE / CS / Pylon (170) | A2.2 | MTS | ECODE7219111 | 7219111 | PLACA ALUMINIO 7050-T7451 1.500 POL | 1 | 1 | MTS | PC | A3.I | 795 | 250 | 0 | 1.987.50 | MM | PLACA | 198750 | 30.9996
170-02821-051 | 7750348 | NERVURA 21 | EMBRAER-AKAER | Z | DBT Wing Main Box (170) | A2.2 | MTS | ECODE7845775 | 7845775 | PLACA ALUMINIO 7050-T7451 1.250 POL | 1 | 1 | MTS | PC | A3.I | 800 | 280 | 0 | 2.240.00 | MM | PLACA | 224000 | 25
170-02821-052 | 7750354 | NERVURA 21 | EMBRAER-AKAER | Z | DBT Wing Assembly (170) | A2.2 | MTS | ECODE7845775 | 7845775 | PLACA ALUMINIO 7050-T7451 1.250 POL | 1 | 1 | MTS | PC | A3.I | 800 | 280 | 0 | 2.240.00 | MM | PLACA | 224000 | 25.0143
170-02823-051 | 7750398 | NERVURA 23 | EMBRAER-AERNNOVA | Z | DBT Wing Main Box (170) | A2.2 | MTS | ECODE7845775 | 7845775 | PLACA ALUMINIO 7050-T7451 1.250 POL | 1 | 1 | MTS | PC | A3.I | 602 | 200 | 0 | 1.204.00 | MM | PLACA | 120400 | 22
170-02826-051 | 7750493 | NERVURA 26 | EMBRAER-AKAER | Z | DBT Stub / FLE&FTE / CS / Pylon (170) | A2.2 | MTS | ECODE2699835 | 2699835 | PLACA DE ALUMINIO 7050-T7451 2.500 | 1 | 1 | MTS | PC | A3.I | 792 | 0 | 0 | 792 | CM2 | PLACA | 792 | 58.1
170-02826-052 | 7750526 | NERVURA 26 | EMBRAER-AKAER | Z | DBT Stub / FLE&FTE / CS / Pylon (170) | A2.2 | MTS | ECODE2699835 | 2699835 | PLACA DE ALUMINIO 7050-T7451 2.500 | 1 | 1 | MTS | PC | A3.I | 792 | 0 | 0 | 792 | CM2 | PLACA | 792 | 58.1
170-02827-051 | 7750548 | NERVURA 3A | EMBRAER-AKAER | Z | DBT Stub / FLE&FTE / CS / Pylon (170) | A2.2 | MTS | ECODE7993457 | 7993457 | PLACA ALUMINIO 7050-T7451 1.250 POL | 1 | 1 | MTS | PC | A3.I | 0 | 0 | 0 | 3.640.00 | CM2 | PLACA | 1 | 25.9608
170-02827-052 | 7751047 | NERVURA 3A | EMBRAER-AKAER | Z | DBT Stub / FLE&FTE / CS / Pylon (170) | A2.2 | MTS | ECODE7993457 | 7993457 | PLACA ALUMINIO 7050-T7451 1.250 POL | 1 | 1 | MTS | PC | A3.I | 0 | 0 | 0 | 3.640.00 | CM2 | PLACA | 1 | 25.9608
170-02829-051 | 7751120 | NERVURA 8A | EMBRAER-AKAER | Z | DBT Stub / FLE&FTE / CS / Pylon (170) | A2.2 | MTS | ECODE9051125 | 9051125 | PLACA ALUMINIO 7050-T7451 3.500 POL | 1 | 1 | MTS | PC | A3.I | 0 | 0 | 0 | 2.132.00 | CM2 | PLACA | 1 | 84
170-02829-052 | 7751136 | NERVURA 8A | EMBRAER-AKAER | Z | DBT Stub / FLE&FTE / CS / Pylon (170) | A2.2 | MTS | ECODE9051125 | 9051125 | PLACA ALUMINIO 7050-T7451 3.500 POL | 1 | 1 | MTS | PC | A3.I | 0 | 0 | 0 | 2.132.00 | CM2 | PLACA | 1 | 38.8028
170-02829-052 | 7751136 | NERVURA 8A | EMBRAER-AKAER | Z | DBT Stub / FLE&FTE / CS / Pylon (170) | A2.2 | MTS | ECODE9051125 | 9051125 | PLACA ALUMINIO 7050-T7451 3.500 POL | 1 | 1 | MTS | PC | A3.I | 0 | 0 | 0 | 2.132.00 | CM2 | PLACA | 1 | 38.8028
170-02830-051 | 7751186 | NERVURA 10A | EMBRAER-AKAER | E | DBT Stub / FLE&FTE / CS / Pylon (170) | A2.2 | MTS | ECODE4363416 | 4363416 | PLACA ALUMINIO 7050-T7451 1.000 POL | 1 | 1 | MTS | PC | A3.I | 0 | 0 | 0 | 1.260.00 | CM2 | PLACA | 1 | 21
170-02830-052 | 7751192 | NERVURA 10A | EMBRAER-AKAER | E | DBT Stub / FLE&FTE / CS / Pylon (170) | A2.2 | MTS | ECODE4363416 | 4363416 | PLACA ALUMINIO 7050-T7451 1.000 POL | 1 | 1 | MTS | PC | A3.I | 0 | 0 | 0 | 1.260.00 | CM2 | PLACA | 1 | 21
170-02831-051 | 7751247 | NERVURA 21A | EMBRAER-AKAER | Z | DBT Stub / FLE&FTE / CS / Pylon (170) | A2.2 | MTS | ECODE7219111 | 7219111 | PLACA ALUMINIO 7050-T7451 1.500 POL | 1 | 1 | MTS | PC | A3.I | 160 | 215 | 0 | 344 | MM | PLACA | 34400 | 35.5
170-26147-051 | 7751281 | NERVURA 23 | EMBRAER-AERNNOVA | Z | DBT Wing Main Box (170) | A2.2 | MTS | ECODE7845775 | 7845775 | PLACA ALUMINIO 7050-T7451 1.250 POL | 1 | 1 | MTS | PC | A3.I | 610 | 210 | 0 | 1.281.00 | MM | PLACA | 128100
170-01707-001 | 7806068 | REFORCADOR Z3 | EMBRAER-SONACA | P | DBT Center Fuselage II (170) | A2.2 | MTZ | PE11054-F3 | 9691513 | PERFIL Z EXTRUDADO ALUMINIO 7050-T7 | 1 | 1 | MTS | PC | A3.I | 0 | 0 | 0 | 1.250.00 | MM | PERFIL | 1 | 25.4
170-05273-002 | 7841710 | REFORCADOR.Z3 | EMBRAER-SONACA | P | DBT Center Fuselage II (170) | A2.2 | MTZ | PE11054-F3 | 9691513 | PERFIL Z EXTRUDADO ALUMINIO 7050-T7 | 1 | 1 | MTS | PC | A3.I | 0 | 0 | 0 | 1.420.00 | MM | PERFIL | 1 | 25.37
170-05272-002 | 7841726 | PERFIL REFORCADOR Z4 | EMBRAER-SONACA | P | DBT Center Fuselage II (170) | A2.2 | MTZ | PE11054-F4 | 9691529 | PERFIL EXTRUDADO ALUMINIO 7050 T765 | 1 | 1 | MTS | PC | A3.I | 450 | 0 | 0 | 450 | MM | PERFIL | 450 | 28
170-05274-002 | 7841748 | ERFIL REFORCO | EMBRAER-SONACA | P | DBT Center Fuselage II (170) | A2.2 | MTZ | PE11054-F4 | 9691529 | PERFIL EXTRUDADO ALUMINIO 7050 T765 | 1 | 1 | MTS | PC | A3.I | 473 | 0 | 0 | 473 | MM | PERFIL | 473 | 28
170-04033-605 | 7928458 | LONGARINA | EMBRAER | Z | DBT Forward Fuselage (170) | A2.2 | MTS | ECODE7834178 | 7834178 | PLACA ALUMINIO 7475-T7351 TIPO I 3. | 20 | 1 | MTS | PC | A3.I | 0 | 230 | 0 | 4.968.00 | MM | PLACA | 230 | 68.8823
170-05460-003 | 7962840 | BASE EXTRIADA.MANCAL 2 | EMBRAER | Z | DBT Center Fuselage I (170) | A2.2 | MTS | ECODE9691624 | 9691624 | PLACA ALUMINIO 7475-T7351 0.250 POL | 1 | 1 | MTS | PC | A3.I | 80 | 105 | 0 | 84 | MM | PLACA | 8400 | 2.5
170-05460-004 | 7962856 | BASE EXTRIADA.MANCAL 2 | EMBRAER | Z | DBT Center Fuselage I (170) | A2.2 | MTS | ECODE9691624 | 9691624 | PLACA ALUMINIO 7475-T7351 0.250 POL | 1 | 1 | MTS | PC | A3.I | 80 | 105 | 0 | 84 | MM | PLACA | 8400 | 2.5
170-04036-007 | 8080502 | PAINEL | EMBRAER | E | DBT Forward Fuselage (170) | A2.2 | MTS | ECODE9691707 | 9691707 | PLACA ALUMINIO 7475-T7351 2.000 POL | 1 | 1 | MTS | PC | A3.I | 0 | 0 | 0 | 12.240.00 | CM2 | PLACA | 1 | 46.3003
170-08004-051 | 8084390 | SUPORTE | EMBRAER-AKAER | Z | DBT Stub / FLE&FTE / CS / Pylon (170) | A2.2 | MTS | ECODE7219111 | 7219111 | PLACA ALUMINIO 7050-T7451 1.500 POL | 1 | 1 | MTS | PC | A3.I | 170 | 260 | 0 | 442 | MM | PLACA | 44200 | 34
170-08007-051 | 8084495 | SUPORTE | EMBRAER-AKAER | Z | DBT Stub / FLE&FTE / CS / Pylon (170) | A2.2 | MTS | ECODE7219111 | 7219111 | PLACA ALUMINIO 7050-T7451 1.500 POL | 1 | 1 | MTS | PC | A3.I | 185 | 210 | 0 | 388.5 | MM | PLACA | 38850 | 33.9434
170-07994-051 | 8084912 | EMENDA | EMBRAER-AKAER | Z | DBT Wing Main Box (170) | A2.2 | MTS | ECODE7834295 | 7834295 | PLACA ALUMINIO 7475-T7351 TIPO I 2. | 1 | 1 | MTS | PC | A3.I | 0 | 0 | 0 | 1.024.00 | CM2 | PLACA | 1 | 43.4619
170-07994-052 | 8084934 | EMENDA | EMBRAER-AKAER | Z | DBT Wing Main Box (170) | A2.2 | MTS | ECODE7834295 | 7834295 | PLACA ALUMINIO 7475-T7351 TIPO I 2. | 1 | 1 | MTS | PC | A3.I | 0 | 0 | 0 | 1.024.00 | CM2 | PLACA | 1 | 43.4617
170-07993-051 | 8084940 | PERFIL EMENDA | EMBRAER | Z | DBT Wing Main Box (170) | A2.2 | MTS | ECODE7834295 | 7834295 | PLACA ALUMINIO 7475-T7351 TIPO I 2. | 1 | 1 | MTS | PC | A3.I | 588 | 0 | 0 | 588 | CM2 | PLACA | 588 | 43.5554
170-07993-052 | 8084956 | PERFIL EMENDA | EMBRAER | Z | DBT Wing Main Box (170) | A2.2 | MTS | ECODE7834295 | 7834295 | PLACA ALUMINIO 7475-T7351 TIPO I 2. | 1 | 1 | MTS | PC | A3.I | 588 | 0 | 0 | 588 | CM2 | PLACA | 588 | 43.5558
170-07992-051 | 8084978 | PERFIL EMENDA | EMBRAER | Z | DBT Wing Main Box (170) | A2.2 | MTS | ECODE7834295 | 7834295 | PLACA ALUMINIO 7475-T7351 TIPO I 2. | 1 | 1 | MTS | PC | A3.I | 145 | 360 | 0 | 522 | MM | PLACA | 52200 | 42.3453
170-07992-052 | 8084984 | PERFIL EMENDA | EMBRAER | Z | DBT Wing Main Box (170) | A2.2 | MTS | ECODE7834295 | 7834295 | PLACA ALUMINIO 7475-T7351 TIPO I 2. | 1 | 1 | MTS | PC | A3.I | 145 | 360 | 0 | 522 | MM | PLACA | 52200 | 42.3453
170-07991-051 | 8084990 | PERFIL EMENDA | EMBRAER | Z | DBT Wing Main Box (170) | A2.2 | MTS | ECODE7834295 | 7834295 | PLACA ALUMINIO 7475-T7351 TIPO I 2. | 1 | 1 | MTS | PC | A3.I | 504 | 0 | 0 | 504 | CM2 | PLACA | 504 | 42.9954
170-07991-052 | 8085005 | PERFIL EMENDA | EMBRAER | Z | DBT Wing Main Box (170) | A2.2 | MTS | ECODE7834295 | 7834295 | PLACA ALUMINIO 7475-T7351 TIPO I 2. | 1 | 1 | MTS | PC | A3.I | 504 | 0 | 0 | 504 | CM2 | PLACA | 504 | 42.9918
170-07906-051 | 8085061 | PERFIL EMENDA | EMBRAER-AKAER | Z | DBT Wing Main Box (170) | A2.2 | MTS | ECODE9691707 | 9691707 | PLACA ALUMINIO 7475-T7351 2.000 POL | 1 | 1 | MTS | PC | A3.I | 980 | 0 | 0 | 980 | CM2 | PLACA | 980 | 46.6724
170-07906-052 | 8085100 | PERFIL EMENDA | EMBRAER-AKAER | Z | DBT Wing Main Box (170) | A2.2 | MTS | ECODE9691707 | 9691707 | PLACA ALUMINIO 7475-T7351 2.000 POL | 1 | 1 | MTS | PC | A3.I | 980 | 0 | 0 | 980 | CM2 | PLACA | 980 | 46.6724
170-07904-051 | 8085122 | PERFIL EMENDA | EMBRAER | Z | DBT Wing Main Box (170) | A2.2 | MTS | ECODE7834295 | 7834295 | PLACA ALUMINIO 7475-T7351 TIPO I 2. | 1 | 1 | MTS | PC | A3.I | 848 | 0 | 0 | 848 | CM2 | PLACA | 848 | 45.2344
170-07904-052 | 8085138 | PERFIL EMENDA | EMBRAER | Z | DBT Wing Main Box (170) | A2.2 | MTS | ECODE7834295 | 7834295 | PLACA ALUMINIO 7475-T7351 TIPO I 2. | 1 | 1 | MTS | PC | A3.I | 848 | 0 | 0 | 848 | CM2 | PLACA | 848 | 45.2344
170-07905-051 | 8085144 | PERFIL EMENDA | EMBRAER-AKAER | Z | DBT Wing Main Box (170) | A2.2 | MTS | ECODE7834295 | 7834295 | PLACA ALUMINIO 7475-T7351 TIPO I 2. | 1 | 1 | MTS | PC | A3.I | 588 | 0 | 0 | 588 | CM2 | PLACA | 588 | 47.6002
170-07905-052 | 8085166 | PERFIL EMENDA | EMBRAER-AKAER | Z | DBT Wing Main Box (170) | A2.2 | MTS | ECODE7834295 | 7834295 | PLACA ALUMINIO 7475-T7351 TIPO I 2. | 1 | 1 | MTS | PC | A3.I | 588 | 0 | 0 | 588 | CM2 | PLACA | 588 | 47.6002
170-31128-051 | 8088930 | PERFIL EMENDA | EMBRAER-AKAER | Z | DBT Stub / FLE&FTE / CS / Pylon (170) | A2.2 | MTS | ECODE7834223 | 7834223 | PLACA ALUMINIO 7475-T7351 TIPO I 2 | 1 | 1 | MTS | PC | A3.I | 200 | 155 | 0 | 310 | MM | PLACA | 31000
170-31128-052 | 8088946 | PERFIL EMENDA | EMBRAER-AKAER | Z | DBT Stub / FLE&FTE / CS / Pylon (170) | A2.2 | MTS | ECODE7834223 | 7834223 | PLACA ALUMINIO 7475-T7351 TIPO I 2 | 1 | 1 | MTS | PC | A3.I | 200 | 155 | 0 | 310 | MM | PLACA | 31000
170-32023-051 | 8222310 | CALOTA.TERC.EXT | EMBRAER-AKAER | Z | DBT Stub / FLE&FTE / CS / Pylon (170) | A2.2 | MTS | ECODE-1037447 | 1037447 | CHAPA TITANIO 6AL-4V 0.200 POL | 1 | 1 | MTS | PC | A3.I | 895 | 0 | 0 | 895 | CM2 | CHAPA | 895
171-14132-053 | 8222465 | PLACA REFORCO | EMBRAER | Z | DBT Wing Main Box (170) | A2.2 | MTS | ECODE9691624 | 9691624 | PLACA ALUMINIO 7475-T7351 0.250 POL | 1 | 1 | MTS | PC | A3.I | 100 | 90 | 0 | 90 | MM | PLACA | 9000
171-14132-054 | 8222471 | PLACA REFORCO | EMBRAER | Z | DBT Wing Main Box (170) | A2.2 | MTS | ECODE9691624 | 9691624 | PLACA ALUMINIO 7475-T7351 0.250 POL | 1 | 1 | MTS | PC | A3.I | 100 | 90 | 0 | 90 | MM | PLACA | 9000
170-32024-051 | 8222532 | FERRAGEM | EMBRAER | Z | DBT Wing Main Box (170) | A2.2 | MTS | ECODE9051264 | 9051264 | PLACA ALUMINIO 7050-T7451 4.500 POL | 1 | 1 | MTS | PC | A3.I | 503 | 303 | 0 | 1.524.09 | MM | PLACA | 152409
170-32021-051 | 8222548 | CALOTA.TERC.INT | EMBRAER-AKAER | E | DBT Wing Slat (170) | A2.2 | MTS | ECODE-1037447 | 1037447 | CHAPA TITANIO 6AL-4V 0.200 POL | 1 | 1 | MTS | PC | A3.I | 0 | 0 | 0 | 2.062.00 | CM2 | CHAPA | 1
170-32022-051 | 8222576 | CALOTA.TERC.INTERM | EMBRAER-AKAER | Z | DBT Stub / FLE&FTE / CS / Pylon (170) | A2.2 | MTS | ECODE-1037447 | 1037447 | CHAPA TITANIO 6AL-4V 0.200 POL | 1 | 1 | MTS | PC | A3.I | 0 | 0 | 0 | 1.756.00 | CM2 | CHAPA | 1
170-02031-051 | 8292349 | CAVERNA_USINADA.LONG II.CTL II.AL | EMBRAER-AKAER | P | DBT Center Fuselage II (170) | A2.2 | MTS | ECODE8963234 | 8963234 | PLACA ALUMINIO 7050-T7451 4.250 POL | 1 | 1 | MTS | PC | A3.I | 0 | 0 | 0 | 13.800.00 | CM2 | PLACA | 1 | 97
170-02031-052 | 8292422 | CAVERNA_USINADA.LONG II.CTL II.AL | EMBRAER-AKAER | P | DBT Center Fuselage II (170) | A2.2 | MTS | ECODE8963234 | 8963234 | PLACA ALUMINIO 7050-T7451 4.250 POL | 1 | 1 | MTS | PC | A3.I | 0 | 0 | 0 | 13.800.00 | CM2 | PLACA | 1 | 97
170-02097-051 | 8292450 | FERRAGEM | EMBRAER-SONACA | P | DBT Center Fuselage II (170) | A2.2 | MTS | ECODE2093267 | 2093267 | PLACA ALUMINIO 7475-T7351 2.500 POL | 1 | 1 | MTS | PC | A3.I | 192 | 0 | 0 | 192 | CM2 | PLACA | 192 | 53.9401
170-08648-051 | 8292505 | FERRAGEM | EMBRAER-SONACA | P | DBT Center Fuselage II (170) | A2.2 | MTS | ECODE9691646 | 9691646 | PLACA ALUMINIO 7475-T7351 1.500 POL | 1 | 1 | MTS | PC | A3.I | 197 | 0 | 0 | 197 | CM2 | PLACA | 197 | 27
170-05128-051 | 8292555 | FERRAGEM | EMBRAER-SONACA | P | DBT Center Fuselage II (170) | A2.2 | MTS | ECODE9691646 | 9691646 | PLACA ALUMINIO 7475-T7351 1.500 POL | 1 | 1 | MTS | PC | A3.I | 132 | 0 | 0 | 132 | CM2 | PLACA | 132 | 26.9999
170-05124-051 | 8292872 | FERRAGEM | EMBRAER-AKAER | P | DBT Center Fuselage II (170) | A2.2 | MTS | ECODE9691646 | 9691646 | PLACA ALUMINIO 7475-T7351 1.500 POL | 1 | 1 | MTS | PC | A3.I | 132 | 0 | 0 | 132 | CM2 | PLACA | 132 | 27
170-01644-051 | 8292911 | FERRAGEM | EMBRAER-AKAER | P | DBT Center Fuselage II (170) | A2.2 | MTS | ECODE9691646 | 9691646 | PLACA ALUMINIO 7475-T7351 1.500 POL | 1 | 1 | MTS | PC | A3.I | 132 | 0 | 0 | 132 | CM2 | PLACA | 132 | 27
170-08648-052 | 8292961 | FERRAGEM | EMBRAER-SONACA | P | DBT Center Fuselage II (170) | A2.2 | MTS | ECODE9691646 | 9691646 | PLACA ALUMINIO 7475-T7351 1.500 POL | 1 | 1 | MTS | PC | A3.I | 197 | 0 | 0 | 197 | CM2 | PLACA | 197 | 27
170-05123-051 | 8293004 | FERRAGEM | EMBRAER-AKAER | P | DBT Center Fuselage II (170) | A2.2 | MTS | ECODE9691646 | 9691646 | PLACA ALUMINIO 7475-T7351 1.500 POL | 1 | 1 | MTS | PC | A3.I | 116 | 0 | 0 | 116 | CM2 | PLACA | 116 | 27
170-12245-051 | 8293054 | FERRAGEM | EMBRAER-AKAER | P | DBT Center Fuselage II (170) | A2.2 | MTS | ECODE9691646 | 9691646 | PLACA ALUMINIO 7475-T7351 1.500 POL | 1 | 1 | MTS | PC | A3.I | 116 | 0 | 0 | 116 | CM2 | PLACA | 116 | 27
170-05129-051 | 8293254 | FERRAGEM | EMBRAER-SONACA | P | DBT Center Fuselage II (170) | A2.2 | MTS | ECODE9691646 | 9691646 | PLACA ALUMINIO 7475-T7351 1.500 POL | 1 | 1 | MTS | PC | A3.I | 134 | 0 | 0 | 134 | CM2 | PLACA | 134 | 27
170-05115-051 | 8293260 | FERRAGEM | EMBRAER-AKAER | P | DBT Center Fuselage II (170) | A2.2 | MTS | ECODE9691646 | 9691646 | PLACA ALUMINIO 7475-T7351 1.500 POL | 1 | 1 | MTS | PC | A3.I | 132 | 0 | 0 | 132 | CM2 | PLACA | 132 | 26.9999
170-05129-052 | 8293309 | FERRAGEM | EMBRAER-SONACA | P | DBT Center Fuselage II (170) | A2.2 | MTS | ECODE9691646 | 9691646 | PLACA ALUMINIO 7475-T7351 1.500 POL | 1 | 1 | MTS | PC | A3.I | 134 | 0 | 0 | 134 | CM2 | PLACA | 134 | 27
170-05115-052 | 8293343 | FERRAGEM | EMBRAER-AKAER | P | DBT Center Fuselage II (170) | A2.2 | MTS | ECODE9691646 | 9691646 | PLACA ALUMINIO 7475-T7351 1.500 POL | 1 | 1 | MTS | PC | A3.I | 132 | 0 | 0 | 132 | CM2 | PLACA | 132 | 26.9999
170-05128-052 | 8297250 | FERRAGEM | EMBRAER-SONACA | P | DBT Center Fuselage II (170) | A2.2 | MTS | ECODE9691646 | 9691646 | PLACA ALUMINIO 7475-T7351 1.500 POL | 1 | 1 | MTS | PC | A3.I | 132 | 0 | 0 | 132 | CM2 | PLACA | 132 | 26.9999
171-04076-001 | 8305209 | PERFIL U | EMBRAER | Z | DBT EMBRAER | A2.2 | MTS | ECODE4363416 | 4363416 | PLACA ALUMINIO 7050-T7451 1.000 POL | 1 | 1 | MTS | PC | A3.I | 350 | 50 | 0 | 175 | MM | PLACA | 17500
171-04076-002 | 8305576 | PERFIL U | EMBRAER | Z | DBT EMBRAER | A2.2 | MTS | ECODE4363416 | 4363416 | PLACA ALUMINIO 7050-T7451 1.000 POL | 2 | 1 | MTS | PC | A3.I | 350 | 50 | 0 | 175 | MM | PLACA | 17500
170-02098-051 | 8308293 | FERRAGEM | EMBRAER-SONACA | P | DBT Center Fuselage II (170) | A2.2 | MTS | ECODE2043412 | 2043412 | PLACA ALUMINIO 7475-T7351 3.000 POL | 1 | 1 | MTS | PC | A3.I | 180 | 0 | 0 | 180 | CM2 | PLACA | 180 | 55.7559
170-02098-052 | 8308304 | FERRAGEM | EMBRAER-SONACA | P | DBT Center Fuselage II (170) | A2.2 | MTS | ECODE2043412 | 2043412 | PLACA ALUMINIO 7475-T7351 3.000 POL | 1 | 1 | MTS | PC | A3.I | 180 | 0 | 0 | 180 | CM2 | PLACA | 180 | 56.9581
171-04962-001 | 8315268 | PERFIL U | EMBRAER | Z | DBT EMBRAER | A2.2 | MTS | ECODE4363416 | 4363416 | PLACA ALUMINIO 7050-T7451 1.000 POL | 1 | 1 | MTS | PC | A3.I | 515 | 52 | 0 | 267.8 | MM | PLACA | 26780
171-04962-002 | 8315357 | PERFIL U | EMBRAER | Z | DBT EMBRAER | A2.2 | MTS | ECODE4363416 | 4363416 | PLACA ALUMINIO 7050-T7451 1.000 POL | 2 | 1 | MTS | PC | A3.I | 515 | 52 | 0 | 267.8 | MM | PLACA | 26780
170-12829-005 | 8386462 | BUCHA PLANA | EMBRAER | Z | DBT Wing Assembly (170) | A2.2 | MTS | ECODE8276196 | 8276196 | BARRA REDONDA ACO INOX 15-5PH 0.75 | 1 | 1 | MTS | PC | A3.I | 20 | 0 | 0 | 20 | MM | BARRA | 20
170-32389-051 | 8403378 | SUPORTE | EMBRAER | Z | DBT Wing Main Box (170) | A2.2 | MTS | ECODE7834312 | 7834312 | PLACA ALUMINIO 7475-T7351 TIPO I 1. | 1 | 1 | MTS | PC | A3.I | 515 | 0 | 0 | 515 | CM2 | PLACA | 515
170-96713-023 | 8448605 | CAVERNA 6 | EMBRAER-AKAER | Z | DBT Stub / FLE&FTE / CS / Pylon (170) | A2.2 | MTS | ECODE5491621 | 5491621 | PLACA ALUMINIO 2124-T851 INSP US - | 1 | 1 | MTS | PC | A3.I | 0 | 0 | 0 | 1.440.00 | CM2 | PLACA | 1
170-96713-024 | 8448744 | CAVERNA 6 | EMBRAER-AKAER | Z | DBT Stub / FLE&FTE / CS / Pylon (170) | A2.2 | MTS | ECODE5491621 | 5491621 | PLACA ALUMINIO 2124-T851 INSP US - | 1 | 1 | MTS | PC | A3.I | 0 | 0 | 0 | 1.440.00 | CM2 | PLACA | 1
170-39445-623 | 8452224 | FERRAGEM | EMBRAER | E | DBT Stub / FLE&FTE / CS / Pylon (170) | A2.2 | MTS | ECODE1305713 | 1305713 | PLACA ALUMINIO 7475-T7351 3.500 POL | 1 | 1 | MTS | PC | A3.I | 185 | 0 | 0 | 185 | CM2 | PLACA | 185
170-39446-621 | 8452252 | FERRAGEM | EMBRAER | E | DBT Stub / FLE&FTE / CS / Pylon (170) | A2.2 | MTS | ECODE1305713 | 1305713 | PLACA ALUMINIO 7475-T7351 3.500 POL | 1 | 1 | MTS | PC | A3.I | 185 | 0 | 0 | 185 | CM2 | PLACA | 185
170-22275-003 | 8539270 | PLACA.DIVISORIA | EMBRAER-AKAER | Z | DBT Wing Main Box (170) | A2.2 | MTS | ECODE1260525 | 1260525 | PLACA ALUMINIO 7050-T7451 2.250 POL | 1 | 1 | MTS | PC | A3.I | 0 | 0 | 0 | 1.920.00 | CM2 | PLACA | 1
170-22277-003 | 8539331 | PLACA.DIVISORIA | EMBRAER | Z | DBT Wing Main Box (170) | A2.2 | MTS | ECODE1260525 | 1260525 | PLACA ALUMINIO 7050-T7451 2.250 POL | 1 | 1 | MTS | PC | A3.I | 0 | 0 | 0 | 1.920.00 | CM2 | PLACA | 1
170-22277-004 | 8539353 | PLACA.DIVISORIA | EMBRAER | Z | DBT Wing Main Box (170) | A2.2 | MTS | ECODE1260525 | 1260525 | PLACA ALUMINIO 7050-T7451 2.250 POL | 1 | 1 | MTS | PC | A3.I | 0 | 0 | 0 | 1.920.00 | CM2 | PLACA | 1
170-07967-051 | 8556327 | APOIO REVEST. REFORCADOR 10 A 14 | EMBRAER-AKAER | Z | DBT Wing Main Box (170) | A2.2 | MTS | ECODE4363416 | 4363416 | PLACA ALUMINIO 7050-T7451 1.000 POL | 1 | 1 | MTS | PC | A3.I | 660 | 110 | 0 | 726 | MM | PLACA | 72600 | 92.1953
170-07967-052 | 8556333 | APOIO REVEST. REFORCADOR 10 A 14.AL | EMBRAER-AKAER | Z | DBT Wing Main Box (170) | A2.2 | MTS | ECODE4363416 | 4363416 | PLACA ALUMINIO 7050-T7451 1.000 POL | 1 | 1 | MTS | PC | A3.I | 660 | 110 | 0 | 726 | MM | PLACA | 72600 | 92.2188
170-11389-005 | 8574438 | CALCO | EMBRAER | U | DBT Center Fuselage II (170) | A2.2 | MTS | ECODE1002637 | 1002637 | CHAPA ALUMINIO 2024-T3 MRS 0.125 PO | 1 | 1 | MTS | PC | A3.I | 0 | 0 | 0 | 2.791.00 | CM2 | CHAPA | 1 | 1.3
170-22275-004 | 8600855 | PLACA.DIVISORIA | EMBRAER-AKAER | Z | DBT Wing Main Box (170) | A2.2 | MTS | ECODE1260525 | 1260525 | PLACA ALUMINIO 7050-T7451 2.250 POL | 1 | 1 | MTS | PC | A3.I | 0 | 0 | 0 | 1.760.00 | CM2 | PLACA | 1
170-34707-009 | 8670006 | SUPORTE | EMBRAER | Z | DBT Wing Assembly (170) | A2.2 | MTS | ECODE5155024 | 5155024 | PLACA ALUMINIO 7475-T7351 1.000 POL | 1 | 1 | MTS | PC | A3.I | 140 | 70 | 0 | 98 | MM | PLACA | 9800
170-05337-007 | 8738796 | VIGA | EMBRAER | U | DBT Forward Fuselage (170) | A2.2 | MTS | ECODE2699780 | 2699780 | PLACA ALUMINIO 7475-T7351 2.750 POL | 1 | 1 | MTS | PC | A3.I | 0 | 0 | 0 | 1.923.00 | CM2 | PLACA | 1 | 58.0712
170-05695-003 | 8740437 | CAVERNA USINADA | EMBRAER | U | DBT Wing Main Box (170) | A2.2 | MTS | ECODE7834328 | 7834328 | PLACA ALUMINIO 7475-T7351 TIPO I 1. | 1 | 1 | MTS | PC | A3.I | 0 | 0 | 0 | 2.903.00 | CM2 | PLACA | 1 | 34.4936
170-05338-003 | 8741985 | VIGA | EMBRAER | U | DBT Forward Fuselage (170) | A2.2 | MTS | ECODE7834201 | 7834201 | PLACA ALUMINIO 7475-T7351 TIPO I 2 | 1 | 1 | MTS | PC | A3.I | 0 | 0 | 0 | 1.300.00 | CM2 | PLACA | 1 | 58.103
170-05338-004 | 8741991 | VIGA | EMBRAER | U | DBT Forward Fuselage (170) | A2.2 | MTS | ECODE7834201 | 7834201 | PLACA ALUMINIO 7475-T7351 TIPO I 2 | 1 | 1 | MTS | PC | A3.I | 0 | 0 | 0 | 1.300.00 | CM2 | PLACA | 1 | 58.103
170-32266-007 | 8804194 | FERRAGEM ARTICULACAO 2 | EMBRAER | Z | DBT Wing Assembly (170) | A2.2 | MTS | ECODE7834295 | 7834295 | PLACA ALUMINIO 7475-T7351 TIPO I 2. | 1 | 1 | MTS | PC | A3.I | 421 | 0 | 0 | 421 | CM2 | PLACA | 421
170-32261-007 | 8804211 | FERRAGEM ARTICULACAO 1 | EMBRAER | Z | DBT Wing Assembly (170) | A2.2 | MTS | ECODE7834295 | 7834295 | PLACA ALUMINIO 7475-T7351 TIPO I 2. | 1 | 1 | MTS | PC | A3.I | 464 | 0 | 0 | 464 | CM2 | PLACA | 464
170-05579-001 | 9055876 | SUPORTE | EMBRAER | Z | DBT Center Fuselage I (170) | A2.2 | MTS | ECODE5155024 | 5155024 | PLACA ALUMINIO 7475-T7351 1.000 POL | 1 | 1 | MTS | PC | A3.I | 85 | 0 | 0 | 85 | CM2 | PLACA | 85 | 18.0007
170-05589-001 | 9058406 | SUPORTE | EMBRAER | Z | DBT Center Fuselage I (170) | A2.2 | MTS | ECODE6930431 | 6930431 | PLACA ALUMINIO 7475-T7351 0.750 POL | 1 | 1 | MTS | PC | A3.I | 45 | 70 | 0 | 31.5 | MM | PLACA | 3150 | 13.5
170-05579-002 | 9060407 | SUPORTE | EMBRAER | Z | DBT Center Fuselage I (170) | A2.2 | MTS | ECODE5155024 | 5155024 | PLACA ALUMINIO 7475-T7351 1.000 POL | 1 | 1 | MTS | PC | A3.I | 85 | 0 | 0 | 85 | CM2 | PLACA | 85 | 18.0007
170-05589-002 | 9060457 | SUPORTE | EMBRAER | Z | DBT Center Fuselage I (170) | A2.2 | MTS | ECODE6930431 | 6930431 | PLACA ALUMINIO 7475-T7351 0.750 POL | 1 | 1 | MTS | PC | A3.I | 45 | 70 | 0 | 31.5 | MM | PLACA | 3150 | 13.5
170-02820-053 | 9168260 | NERVURA 20 | EMBRAER-AKAER | Z | DBT Wing Main Box (170) | A2.2 | MTS | ECODE7845775 | 7845775 | PLACA ALUMINIO 7050-T7451 1.250 POL | 1 | 1 | MTS | PC | A3.I | 800 | 280 | 0 | 2.240.00 | MM | PLACA | 224000 | 24.5999
170-02820-054 | 9168276 | NERVURA 20 | EMBRAER-AKAER | Z | DBT Wing Assembly (170) | A2.2 | MTS | ECODE7845775 | 7845775 | PLACA ALUMINIO 7050-T7451 1.250 POL | 1 | 1 | MTS | PC | A3.I | 800 | 280 | 0 | 2.240.00 | MM | PLACA | 224000 | 24.5999
170-14318-003 | 9178582 | SUPORTE | EMBRAER | Z | DBT FINAL ASSEMBLY & HARNESS & FTI INSTAL (170) | A2.2 | MTS | ECODE2699829 | 2699829 | PLACA ALUMINIO 7475-T7351 1.250 POL | 1 | 1 | MTS | PC | A3.I | 145 | 40 | 0 | 58 | MM | PLACA | 5800
170-14317-003 | 9187092 | SUPORTE | EMBRAER | Z | DBT FINAL ASSEMBLY & HARNESS & FTI INSTAL (170) | A2.2 | MTS | ECODE2093267 | 2093267 | PLACA ALUMINIO 7475-T7351 2.500 POL | 1 | 1 | MTS | PC | A3.I | 66 | 61 | 0 | 40.26 | MM | PLACA | 4026
170-14317-003 | 9187092 | SUPORTE | EMBRAER | Z | DBT FINAL ASSEMBLY & HARNESS & FTI INSTAL (170) | A2.2 | MTS | ECODE2093267 | 2093267 | PLACA ALUMINIO 7475-T7351 2.500 POL | 1 | 1 | MTS | PC | A3.I | 66 | 61 | 0 | 40.26 | MM | PLACA | 4026
171-07109-001 | 9223939 | MOLDURA LATERAL | EMBRAER | P | DBT EMBRAER | A2.2 | MTZ | PE11002-6 | 1710042 | PERFIL L EXTRUDADO ALUMINIO 2024-T3 | 1 | 1 | MTS | PC | A3.I | 382 | 0 | 0 | 382 | MM | PERFIL | 382
171-07109-001 | 9223939 | MOLDURA LATERAL | EMBRAER | P | DBT EMBRAER | A2.2 | MTZ | PE11002-6 | 1710042 | PERFIL L EXTRUDADO ALUMINIO 2024-T3 | 1 | 1 | MTS | PC | A3.I | 382 | 0 | 0 | 382 | MM | PERFIL | 382
171-23354-001 | 9348170 | DOBRADICA.MEIA | EMBRAER | U | DBT Wing to Fuselage Fairing (170) | A2.2 | MTS | ECODE6930431 | 6930431 | PLACA ALUMINIO 7475-T7351 0.750 POL | 1 | 1 | MTS | PC | A3.I | 238 | 0 | 0 | 238 | CM2 | PLACA | 238
171-23348-001 | 9349041 | MEIA DOBRADICA | EMBRAER | U | DBT Wing Main Box (170) | A2.2 | MTS | ECODE1010298 | 1010298 | PLACA ALUMINIO 2024-T351 INSP US AS | 1 | 1 | MTS | PC | A3.I | 181 | 0 | 0 | 181 | CM2 | PLACA | 181
171-23347-001 | 9350832 | DOBRADICA.MEIA | EMBRAER | U | DBT Stub / FLE&FTE / CS / Pylon (170) | A2.2 | MTS | ECODE1010298 | 1010298 | PLACA ALUMINIO 2024-T351 INSP US AS | 1 | 1 | MTS | PC | A3.I | 140 | 120 | 0 | 168 | MM | PLACA | 16800
171-23350-001 | 9350882 | DOBRADICA.MEIA | EMBRAER | U | DBT Wing to Fuselage Fairing (170) | A2.2 | MTS | ECODE6930431 | 6930431 | PLACA ALUMINIO 7475-T7351 0.750 POL | 1 | 1 | MTS | PC | A3.I | 204 | 0 | 0 | 204 | CM2 | PLACA | 204
171-23355-001 | 9350898 | DOBRADICA.MEIA | EMBRAER | U | DBT Wing to Fuselage Fairing (170) | A2.2 | MTS | ECODE6930431 | 6930431 | PLACA ALUMINIO 7475-T7351 0.750 POL | 1 | 1 | MTS | PC | A3.I | 130 | 95 | 0 | 123.5 | MM | PLACA | 12350
171-23364-001 | 9380897 | CALOTA.TERC.INT | EMBRAER | U | DBT Wing Slat (170) | A2.2 | MTS | ECODE-1037447 | 1037447 | CHAPA TITANIO 6AL-4V 0.200 POL | 10 | 1 | MTS | PC | A3.I | 0 | 0 | 0 | 2.062.00 | CM2 | CHAPA | 1
170-08399-005 | 9423761 | PERFIL REFORCADOR | EMBRAER | U | DBT Forward Fuselage (170) | A2.2 | MTS | ECODE7834328 | 7834328 | PLACA ALUMINIO 7475-T7351 TIPO I 1. | 10 | 1 | MTS | PC | A3.I | 300 | 60 | 0 | 180 | MM | PLACA | 18000 | 35
170-08411-005 | 9425292 | PERFIL REFORCADOR | EMBRAER | U | DBT Forward Fuselage (170) | A2.2 | MTS | ECODE7834328 | 7834328 | PLACA ALUMINIO 7475-T7351 TIPO I 1. | 1 | 1 | MTS | PC | A3.I | 330 | 65 | 0 | 214.5 | MM | PLACA | 21450 | 35
170-10671-009 | 9425303 | EMENDA REFORCADORA | EMBRAER | U | DBT Forward Fuselage (170) | A2.2 | MTS | ECODE7834328 | 7834328 | PLACA ALUMINIO 7475-T7351 TIPO I 1. | 1 | 1 | MTS | PC | A3.I | 340 | 80 | 0 | 272 | MM | PLACA | 27200 | 34.9968
170-08007-651 | 9758005 | SUPORTE | EMBRAER-AKAER | Z | DBT Stub / FLE&FTE / CS / Pylon (170) | A2.2 | MTS | ECODE7219111 | 7219111 | PLACA ALUMINIO 7050-T7451 1.500 POL | 1 | 1 | MTS | PC | A3.I | 389 | 0 | 0 | 389 | CM2 | PLACA | 389 | 33.9434
170-02731-651 | 9758033 | NERVURA 21A | EMBRAER-AKAER | Z | DBT Stub / FLE&FTE / CS / Pylon (170) | A2.2 | MTS | ECODE7219111 | 7219111 | PLACA ALUMINIO 7050-T7451 1.500 POL | 1 | 1 | MTS | PC | A3.I | 494 | 0 | 0 | 494 | CM2 | PLACA | 494 | 34.9991
170-02731-651 | 9758033 | NERVURA 21A | EMBRAER-AKAER | Z | DBT Stub / FLE&FTE / CS / Pylon (170) | A2.2 | MTS | ECODE7219111 | 7219111 | PLACA ALUMINIO 7050-T7451 1.500 POL | 1 | 1 | MTS | PC | A3.I | 494 | 0 | 0 | 494 | CM2 | PLACA | 494 | 34.9991